## Data
Header Information | measured depth (ft) | inclination (°) | azimuth (°) | true vertical depth (ft) | northing +N/-S (ft) | easting +E/-W (ft)
Operator Name | 0 | 0 | 0 | 0 | 0 | 0
Extraction | 123 | 0.26 | 144.4 | 123 | -0.227 | 0.162
Operator Number | 218 | 0.26 | 29.39 | 217.999 | -0.214 | 0.394
| 314 | 0.4 | 34.14 | 313.997 | 0.253 | 0.689
Well Name and Number | 408 | 2.55 | 13.05 | 407.961 | 2.562 | 1.345
| 503 | 3.96 | 13.49 | 502.805 | 7.811 | 2.588
API Number (if available) | 598 | 5.54 | 15.86 | 597.476 | 15.412 | 4.606
| 694 | 6.86 | 20.6 | 692.913 | 25.237 | 7.89
Location: QQ SEC TWP RGE | 788 | 9.93 | 20.69 | 785.895 | 38.077 | 12.73
| 883 | 12.52 | 16.65 | 879.071 | 55.608 | 18.575
Citing Type: Planned or Actual | 978 | 13.84 | 14.36 | 971.567 | 76.482 | 24.344
| 1074 | 15.51 | 12.78 | 1064.433 | 100.125 | 30.031
Deviation Indicator | 1201 | 17.67 | 8.21 | 1186.144 | 135.767 | 36.541
Horizontal | 1265 | 18.68 | 13.4 | 1246.954 | 155.353 | 40.304
North Reference | 1360 | 20.13 | 16.91 | 1336.558 | 185.795 | 48.585
True | 1455 | 21.4 | 16.56 | 1425.386 | 218.049 | 58.28
Grid Type | 1499 | 21.62 | 17.7 | 1466.321 | 233.466 | 63.033
#VALUE! | 1577 | 21.79 | 16.16 | 1538.792 | 261.061 | 71.431
| 1673 | 24.08 | 17.75 | 1627.198 | 296.832 | 82.362
| 1768 | 28.41 | 24.27 | 1712.402 | 335.919 | 97.57
| 1863 | 28.9 | 25.46 | 1795.767 | 377.248 | 116.728
| 1959 | 31.99 | 23.26 | 1878.523 | 421.567 | 136.748
| 2054 | 34.91 | 21.54 | 1957.781 | 469.983 | 156.67
| 2150 | 34.38 | 20.44 | 2036.759 | 520.933 | 176.222
| 2245 | 33.58 | 17.75 | 2115.54 | 571.092 | 193.6
| 2341 | 35.09 | 18.45 | 2194.811 | 622.555 | 210.427
| 2436 | 38.62 | 18.06 | 2270.814 | 676.661 | 228.266
| 2531 | 40.08 | 18.63 | 2344.274 | 733.832 | 247.228
| 2627 | 42.42 | 20.26 | 2416.448 | 793.503 | 268.316
| 2722 | 41.8 | 19.33 | 2486.925 | 853.439 | 289.892
| 2818 | 43.22 | 17.57 | 2557.693 | 914.972 | 310.406
| 2913 | 43.39 | 16.96 | 2626.826 | 977.194 | 329.744
| 3008 | 43.61 | 15.77 | 2695.738 | 1039.936 | 348.167
| 3103 | 43.31 | 13.87 | 2764.697 | 1103.101 | 364.883
| 3199 | 41.58 | 12.64 | 2835.536 | 1166.156 | 379.748
| 3294 | 41.01 | 12.77 | 2906.911 | 1227.315 | 393.536
| 3390 | 40.39 | 16.87 | 2979.705 | 1287.81 | 409.527
| 3485 | 42.2 | 19.55 | 3051.083 | 1347.341 | 429.14
| 3581 | 44.32 | 21.45 | 3120.995 | 1408.948 | 452.196
| 3676 | 42.6 | 19.33 | 3189.952 | 1470.183 | 474.978
| 3772 | 41.01 | 17.04 | 3261.514 | 1530.964 | 494.964
| 3867 | 38.71 | 13.87 | 3334.44 | 1589.618 | 511.223
| 3962 | 39.02 | 17.44 | 3408.419 | 1646.995 | 527.309
| 4057 | 41.49 | 20.04 | 3480.92 | 1705.102 | 547.06
| 4153 | 43.48 | 23.04 | 3551.72 | 1765.383 | 570.888
| 4248 | 45.21 | 23.74 | 3619.656 | 1826.324 | 597.254
| 4344 | 45.91 | 24.14 | 3686.871 | 1888.968 | 625.068
| 4439 | 43.61 | 21.85 | 3754.327 | 1950.523 | 651.219
| 4534 | 43.61 | 20.44 | 3823.114 | 2011.634 | 674.855
| 4630 | 41.32 | 19.33 | 3893.928 | 2072.572 | 696.911
| 4725 | 42.29 | 17.57 | 3964.745 | 2132.641 | 716.942
| 4821 | 39.68 | 15.37 | 4037.211 | 2192.998 | 734.819
| 4916 | 40.52 | 16.34 | 4109.878 | 2251.859 | 751.541
| 5011 | 40.79 | 14.53 | 4181.952 | 2311.515 | 768.009
| 5107 | 36.9 | 15.06 | 4256.707 | 2369.722 | 783.371
| 5203 | 38.71 | 15.63 | 4332.554 | 2426.466 | 798.948
| 5298 | 42.82 | 17.26 | 4404.493 | 2485.932 | 816.539
| 5322 | 44.9 | 19.33 | 4421.798 | 2501.716 | 821.764
| 5417 | 44.41 | 18.85 | 4489.376 | 2564.813 | 843.602
| 5512 | 44.72 | 17.13 | 4557.062 | 2628.213 | 864.187
| 5608 | 46 | 15.77 | 4624.517 | 2693.722 | 883.52
| 5703 | 44.81 | 18.37 | 4691.22 | 2758.383 | 903.359
| 5798 | 46.09 | 34.67 | 4758.092 | 2818.505 | 933.479
| 5894 | 48.61 | 42.73 | 4823.187 | 2873.456 | 977.632
| 5989 | 51.88 | 55.95 | 4884.091 | 2920.692 | 1032.934
| 6085 | 58.11 | 67.94 | 4939.269 | 2957.268 | 1102.231
| 6180 | 63.99 | 78.43 | 4985.332 | 2981.049 | 1181.67
| 6276 | 68.8 | 83.23 | 5023.78 | 2994.992 | 1268.465
| 6353.17 | 69.827 | 87.64 | 5051.053 | 3000.727 | 1340.408
| 6365.06 | 69.995 | 88.314 | 5055.137 | 3001.121 | 1351.568
| 6371 | 70.08 | 88.65 | 5057.164 | 3001.269 | 1357.149
| 6466 | 68.8 | 88.34 | 5090.527 | 3003.604 | 1446.065
| 6562 | 76.4 | 93.63 | 5119.232 | 3001.943 | 1537.552
| 6658 | 86.39 | 96.94 | 5133.582 | 2993.176 | 1631.931
| 6753 | 88.2 | 93.54 | 5138.066 | 2984.513 | 1726.411
| 6848 | 88.38 | 90.64 | 5140.902 | 2981.051 | 1821.295
| 6944 | 85.99 | 88.83 | 5145.616 | 2981.493 | 1917.167
| 7040 | 84.89 | 88.26 | 5153.249 | 2983.922 | 2012.831
| 7135 | 83.78 | 88.74 | 5162.626 | 2986.397 | 2107.333
| 7231 | 81.31 | 86.85 | 5175.082 | 2990.055 | 2202.439
| 7327 | 77.51 | 87.55 | 5192.722 | 2994.667 | 2296.673
| 7422 | 76.89 | 86.45 | 5213.769 | 2999.514 | 2389.184
| 7517 | 77.91 | 88.83 | 5234.496 | 3003.328 | 2481.809
| 7613 | 81.31 | 92.66 | 5251.813 | 3002.083 | 2576.194
| 7708 | 81.09 | 92.75 | 5266.346 | 2997.653 | 2669.971
| 7803 | 80.78 | 92.27 | 5281.314 | 2993.544 | 2763.694
| 7898 | 80.6 | 91.03 | 5296.683 | 2990.845 | 2857.402
| 7994 | 80.2 | 90.46 | 5312.693 | 2989.614 | 2952.049
| 8090 | 80.51 | 90.77 | 5328.777 | 2988.598 | 3046.686
| 8185 | 80.91 | 89.93 | 5344.114 | 2988.025 | 3140.437
| 8280 | 78.3 | 89.67 | 5361.253 | 2988.351 | 3233.869
| 8376 | 76.01 | 89.53 | 5382.594 | 2989.003 | 3327.458
| 8472 | 75.39 | 89.05 | 5406.306 | 2990.156 | 3420.476
| 8567 | 76.49 | 89.14 | 5429.385 | 2991.611 | 3512.617
| 8663 | 76.32 | 88.83 | 5451.95 | 2993.264 | 3605.912
| 8758 | 76.32 | 88.65 | 5474.418 | 2995.293 | 3698.195
| 8853 | 76.32 | 87.95 | 5496.885 | 2998.032 | 3790.459
| 8949 | 74.5 | 87.86 | 5521.067 | 3001.428 | 3883.297
| 9044 | 74.59 | 87.33 | 5546.383 | 3005.27 | 3974.781
| 9140 | 74.59 | 86.23 | 5571.893 | 3010.468 | 4067.182
| 9235 | 74.19 | 86.05 | 5597.456 | 3016.628 | 4158.47
| 9331 | 73.8 | 85.74 | 5623.926 | 3023.233 | 4250.512
| 9426 | 74.9 | 87.46 | 5649.554 | 3028.654 | 4341.824
| 9522 | 74.5 | 87.07 | 5674.886 | 3033.072 | 4434.315
| 9617 | 74.68 | 86.54 | 5700.13 | 3038.177 | 4525.757
| 9713 | 74.81 | 85.83 | 5725.389 | 3044.339 | 4618.169
| 9808 | 72.78 | 88.56 | 5751.905 | 3048.814 | 4709.27
| 9904 | 72.91 | 88.26 | 5780.221 | 3051.36 | 4800.963
| 9999 | 73.22 | 88.04 | 5807.893 | 3054.294 | 4891.796
| 10095 | 73.22 | 88.17 | 5835.608 | 3057.333 | 4983.658
| 10190 | 73.49 | 87.77 | 5862.82 | 3060.557 | 5074.62
| 10286 | 71.41 | 87.64 | 5891.766 | 3064.222 | 5166.073
| 10381 | 69.51 | 87.64 | 5923.539 | 3067.908 | 5255.522
| 10476 | 69.29 | 87.64 | 5956.964 | 3071.57 | 5344.372
| 10572 | 67.92 | 91.96 | 5991.998 | 3071.898 | 5433.727
| 10668 | 69.82 | 92.35 | 6026.603 | 3068.529 | 5523.205
| 10763 | 69.11 | 91.56 | 6059.927 | 3065.492 | 5612.115
| 10874 | 69.11 | 91.56 | 6099.507 | 3062.669 | 5715.78

## Lookup (hidden)
North Reference | RetunValue | Grid Type | ReturnValue | Deviation Indicator | ReturnValue
| 2 |  | 0 |  | 4
True |  | SPCS-Colorado Central-NAD27 |  | Directional
Grid |  | SPCS-Colorado Central-NAD83 |  | High Angle
|  | SPCS-Colorado North-NAD27 |  | Horizontal
SPCS-Colorado North-NAD83
SPCS-Colorado South-NAD27
SPCS-Colorado South-NAD83
UTM-Zone 12 NAD27
UTM-Zone 12 NAD83
UTM-Zone 13 NAD27
UTM-Zone 13 NAD83