## Data
Header Information | measured depth (ft) | inclination (°) | azimuth (°) | true vertical depth (ft) | northing +N/-S (ft) | easting +E/-W (ft)
Operator Name | 0 | 0 | 0 | 0 | 0 | 0
Extraction | 105 | 0.4 | 71.84 | 104.999 | 0.114 | 0.348
Operator Number | 200 | 0.31 | 4.08 | 199.998 | 0.474 | 0.682
| 295 | 0.62 | 24.47 | 294.994 | 1.198 | 0.913
Well Name and Number | 391 | 1.14 | 51.45 | 390.983 | 2.266 | 1.875
| 485 | 0.79 | 32.91 | 484.97 | 3.393 | 2.958
API Number (if available) | 581 | 2.55 | 24.47 | 580.926 | 5.892 | 4.202
| 676 | 4.13 | 19.29 | 675.761 | 11.045 | 6.208
Location: QQ SEC TWP RGE | 770 | 5.14 | 22.27 | 769.453 | 18.137 | 8.922
| 865 | 6.11 | 17.53 | 863.995 | 26.896 | 12.058
Citing Type: Planned or Actual | 960 | 7.47 | 14.54 | 958.327 | 37.695 | 15.131
| 1056 | 10.33 | 17.26 | 1053.161 | 51.958 | 19.252
Deviation Indicator | 1151 | 13.1 | 18.76 | 1146.174 | 70.29 | 25.243
Horizontal | 1247 | 15.95 | 20.34 | 1239.096 | 92.964 | 33.329
North Reference | 1342 | 18.11 | 21.66 | 1329.925 | 118.929 | 43.317
True | 1436 | 19.73 | 26.67 | 1418.85 | 146.689 | 55.832
Grid Type | 1484 | 20 | 29.92 | 1463.995 | 161.044 | 63.564
#VALUE! | 1502 | 20 | 29.92 | 1480.909 | 166.38 | 66.634
| 1673 | 22.18 | 26.43 | 1640.452 | 220.638 | 95.592
| 1768 | 24.7 | 27.66 | 1727.606 | 254.282 | 112.791
| 1863 | 26.12 | 22.24 | 1813.425 | 291.225 | 129.923
| 1959 | 27.09 | 13.87 | 1899.29 | 332.022 | 143.166
| 2054 | 25.98 | 11.05 | 1984.285 | 373.447 | 152.341
| 2150 | 24.61 | 8.45 | 2071.081 | 413.859 | 159.309
| 2246 | 25.5 | 9.55 | 2158.047 | 454.011 | 165.674
| 2341 | 24.3 | 8.35 | 2244.215 | 493.518 | 171.906
| 2437 | 26.51 | 10.96 | 2330.929 | 534.102 | 178.849
| 2532 | 26.6 | 15.37 | 2415.915 | 575.429 | 188.518
| 2627 | 27.8 | 20.26 | 2500.419 | 616.726 | 201.829
| 2723 | 30.89 | 20.26 | 2584.091 | 660.857 | 218.118
| 2818 | 34.2 | 24.45 | 2664.172 | 708.058 | 237.621
| 2913 | 36.01 | 22.46 | 2741.891 | 758.177 | 259.343
| 3009 | 36.9 | 25.24 | 2819.111 | 810.33 | 282.416
| 3104 | 36.41 | 27.13 | 2895.326 | 861.221 | 307.435
| 3199 | 33.1 | 24.14 | 2973.373 | 910.001 | 330.909
| 3295 | 34.11 | 26.96 | 3053.332 | 957.918 | 353.834
| 3390 | 36.59 | 28.15 | 3130.812 | 1006.634 | 379.273
| 3486 | 37.91 | 28.94 | 3207.227 | 1057.674 | 407.044
| 3581 | 39.11 | 29.95 | 3281.564 | 1109.179 | 436.127
| 3677 | 36.19 | 28.15 | 3357.567 | 1160.417 | 464.622
| 3772 | 37.12 | 30.35 | 3433.783 | 1209.887 | 492.34
| 3867 | 37.12 | 28.77 | 3509.535 | 1259.752 | 520.622
| 3963 | 35.48 | 26.96 | 3586.904 | 1309.981 | 547.197
| 4058 | 35.22 | 29.03 | 3664.391 | 1358.509 | 572.991
| 4153 | 35.71 | 26.34 | 3741.771 | 1407.311 | 598.588
| 4249 | 37.61 | 26.74 | 3818.778 | 1458.585 | 624.201
| 4344 | 38.4 | 28.06 | 3893.634 | 1510.511 | 651.124
| 4439 | 34.69 | 25.86 | 3969.946 | 1560.895 | 676.805
| 4535 | 35.31 | 25.86 | 4048.585 | 1610.444 | 700.822
| 4656 | 37.78 | 29.73 | 4145.8 | 1674.115 | 734.465
| 4751 | 36.81 | 29.03 | 4221.375 | 1724.271 | 762.707
| 4847 | 34.91 | 28.24 | 4299.175 | 1773.622 | 789.664
| 4942 | 34.38 | 23.96 | 4377.342 | 1822.089 | 813.423
| 5037 | 35.4 | 27.13 | 4455.271 | 1871.094 | 836.865
| 5133 | 37.69 | 29.56 | 4532.396 | 1921.376 | 864.028
| 5229 | 34.29 | 28.06 | 4610.061 | 1970.782 | 891.234
| 5324 | 35.09 | 27.27 | 4688.174 | 2018.669 | 916.334
| 5420 | 37.69 | 33.74 | 4765.476 | 2067.626 | 945.293
| 5515 | 38.8 | 46.66 | 4840.206 | 2112.277 | 983.132
| 5610 | 41.58 | 61.64 | 4912.942 | 2147.77 | 1032.646
| 5706 | 47.81 | 68.34 | 4981.19 | 2176.072 | 1093.827
| 5801 | 57.8 | 69.84 | 5038.549 | 2202.984 | 1164.449
| 5897 | 67.39 | 68.73 | 5082.685 | 2233.128 | 1244.058
| 5936.23 | 69.998 | 69.364 | 5096.938 | 2246.195 | 1278.187
| 5992 | 73.71 | 70.23 | 5114.305 | 2264.49 | 1327.915
| 6085.46 | 76.921 | 83.938 | 5138.1 | 2284.564 | 1415.804
| 6087 | 76.98 | 84.16 | 5138.448 | 2284.719 | 1417.296
| 6183 | 76.8 | 84.33 | 5160.222 | 2294.095 | 1510.323
| 6279 | 78.48 | 87.07 | 5180.774 | 2301.118 | 1603.821
| 6374 | 78.08 | 87.64 | 5200.072 | 2305.411 | 1696.741
| 6469 | 77.69 | 87.46 | 5220.01 | 2309.381 | 1789.54
| 6565 | 80.29 | 87.46 | 5238.342 | 2313.557 | 1883.672
| 6660 | 80.2 | 86.45 | 5254.439 | 2318.53 | 1977.165
| 6756 | 80.2 | 90.86 | 5270.787 | 2320.75 | 2071.714
| 6851 | 77.11 | 90.46 | 5289.473 | 2319.676 | 2164.84
| 6947 | 76.58 | 90.94 | 5311.321 | 2318.534 | 2258.313
| 7042 | 79.89 | 88.43 | 5330.692 | 2319.057 | 2351.295
| 7138 | 81.49 | 90.15 | 5346.223 | 2320.228 | 2446.016
| 7233 | 81.4 | 89.75 | 5360.355 | 2320.31 | 2539.959
| 7329 | 81.31 | 89.93 | 5374.785 | 2320.575 | 2634.868
| 7425 | 81 | 90.37 | 5389.546 | 2320.327 | 2729.725
| 7520 | 79.32 | 89.84 | 5405.781 | 2320.154 | 2823.324
| 7616 | 79.19 | 90.24 | 5423.679 | 2320.088 | 2917.64
| 7710 | 79.01 | 91.74 | 5441.455 | 2318.494 | 3009.928
| 7805 | 80.91 | 86.36 | 5458.028 | 2320.057 | 3103.419
| 7901 | 81 | 85.35 | 5473.121 | 2326.91 | 3197.976
| 7997 | 79.32 | 86.36 | 5489.527 | 2333.748 | 3292.312
| 8092 | 79.41 | 86.85 | 5507.059 | 2339.278 | 3385.516
| 8188 | 79.32 | 86.05 | 5524.776 | 2345.12 | 3479.685
| 8283 | 77.42 | 87.24 | 5543.927 | 2350.568 | 3572.569
| 8379 | 76.09 | 89.27 | 5565.924 | 2353.418 | 3665.964
| 8474 | 74.68 | 89.27 | 5589.894 | 2354.589 | 3757.88
| 8570 | 74.42 | 89.27 | 5615.468 | 2355.768 | 3850.404
| 8665 | 74.42 | 88.65 | 5640.984 | 2357.429 | 3941.898
| 8761 | 77.91 | 88.34 | 5663.937 | 2359.879 | 4035.066
| 8856 | 80.29 | 87.86 | 5681.9 | 2362.973 | 4128.293
| 8951 | 82.02 | 88.04 | 5696.506 | 2366.33 | 4222.1
| 9047 | 82.19 | 88.17 | 5709.693 | 2369.475 | 4317.138
| 9142 | 80.51 | 89.27 | 5723.98 | 2371.575 | 4411.029
| 9238 | 76.01 | 91.25 | 5743.511 | 2371.161 | 4504.991
| 9333 | 76.01 | 91.56 | 5766.477 | 2368.901 | 4597.145
| 9429 | 74.5 | 91.87 | 5790.91 | 2366.124 | 4689.939
| 9524 | 74.02 | 91.16 | 5816.681 | 2363.706 | 4781.344
| 9620 | 70 | 90.77 | 5846.325 | 2362.165 | 4872.619
| 9715 | 70.31 | 90.24 | 5878.575 | 2361.377 | 4961.973
| 9811 | 71.1 | 90.15 | 5910.297 | 2361.069 | 5052.579
| 9906 | 68.89 | 89.93 | 5942.794 | 2361.006 | 5141.842
| 10002 | 68.8 | 89.67 | 5977.44 | 2361.318 | 5231.371
| 10098 | 68.18 | 90.15 | 6012.64 | 2361.459 | 5320.685
| 10193 | 67.3 | 88.96 | 6048.627 | 2362.139 | 5408.599
| 10288 | 70.79 | 86.45 | 6082.602 | 2365.714 | 5497.221
| 10384 | 72.6 | 87.64 | 6112.753 | 2370.407 | 5588.237
| 10479 | 72.69 | 87.95 | 6141.091 | 2373.895 | 5678.845
| 10595 | 72.69 | 87.95 | 6175.606 | 2377.857 | 5789.52

## Lookup (hidden)
North Reference | RetunValue | Grid Type | ReturnValue | Deviation Indicator | ReturnValue
| 2 |  | 0 |  | 4
True |  | SPCS-Colorado Central-NAD27 |  | Directional
Grid |  | SPCS-Colorado Central-NAD83 |  | High Angle
|  | SPCS-Colorado North-NAD27 |  | Horizontal
SPCS-Colorado North-NAD83
SPCS-Colorado South-NAD27
SPCS-Colorado South-NAD83
UTM-Zone 12 NAD27
UTM-Zone 12 NAD83
UTM-Zone 13 NAD27
UTM-Zone 13 NAD83