## Data
Header Information | measured depth (ft) | inclination (°) | azimuth (°) | true vertical depth (ft) | northing +N/-S (ft) | easting +E/-W (ft)
Operator Name | 20 | 0 | 39.01 | 20 | 0 | 0
SRC ENERGY | 102 | 1.07 | 39.01 | 102 | 0.59 | 0.48
Operator Number | 189 | 1.26 | 21.64 | 188.98 | 2.12 | 1.35
10311 | 280 | 2.26 | 9.19 | 279.93 | 4.82 | 2
Well Name and Number | 373 | 2.95 | 352.99 | 372.84 | 9 | 2
HARVESTERS STATE 4C-16-M | 464 | 5.57 | 344.87 | 463.58 | 15.59 | 0.56
API Number (if available) | 554 | 6.46 | 348.61 | 553.08 | 24.77 | -1.58
05-123-46372 | 644 | 7.67 | 349.55 | 642.4 | 35.64 | -3.67
Location: QQ SEC TWP RGE | 734 | 8.61 | 348.92 | 731.49 | 48.16 | -6.05
SWNE SEC.15-T06N-R66W | 824 | 9.18 | 349.31 | 820.41 | 61.82 | -8.68
Citing Type: Planned or Actual | 914 | 9.48 | 350.53 | 909.22 | 76.19 | -11.23
Actual | 1004 | 9.14 | 350.18 | 998.03 | 90.54 | -13.67
Deviation Indicator | 1094 | 9.22 | 350.28 | 1086.88 | 104.69 | -16.1
Directional | 1184 | 9.08 | 349.64 | 1175.73 | 118.79 | -18.6
North Reference | 1274 | 9.26 | 349.63 | 1264.58 | 132.89 | -21.18
True | 1364 | 9.24 | 350.64 | 1353.41 | 147.15 | -23.66
Grid Type | 1454 | 9.24 | 352.31 | 1442.25 | 161.44 | -25.8
#VALUE! | 1544 | 8.99 | 353.16 | 1531.11 | 175.58 | -27.6
| 1634 | 8.37 | 352.92 | 1620.08 | 189.06 | -29.25
| 1724 | 8.79 | 348.3 | 1709.07 | 202.3 | -31.45
| 1747 | 8.63 | 348.7 | 1731.81 | 205.71 | -32.14
| 1861 | 6.35 | 351.99 | 1844.83 | 220.34 | -34.7
| 1954 | 6.44 | 11.08 | 1937.26 | 230.55 | -34.41
| 2049 | 9.42 | 20.2 | 2031.34 | 243.08 | -30.7
| 2141 | 9.83 | 14.96 | 2122.05 | 257.74 | -26.08
| 2234 | 9.41 | 8.84 | 2213.74 | 272.92 | -22.86
| 2328 | 9.14 | 19.58 | 2306.52 | 287.55 | -19.18
| 2420 | 9.84 | 15.89 | 2397.26 | 301.99 | -14.57
| 2514 | 9.33 | 6.21 | 2489.96 | 317.29 | -11.55
| 2608 | 9.39 | 18.49 | 2582.71 | 332.14 | -8.29
| 2703 | 9.86 | 13.31 | 2676.38 | 347.41 | -3.96
| 2795 | 11.06 | 354.26 | 2766.88 | 363.86 | -3.03
| 2889 | 12.21 | 331.47 | 2858.99 | 381.57 | -8.68
| 2982 | 12.62 | 311.04 | 2949.86 | 396.89 | -21.05
| 3076 | 10.11 | 282.88 | 3042.08 | 405.48 | -36.85
| 3168 | 9.47 | 281.99 | 3132.74 | 408.85 | -52.13
| 3261 | 9.54 | 304.73 | 3224.5 | 414.84 | -65.95
| 3353 | 9.55 | 323.71 | 3315.24 | 425.33 | -76.74
| 3447 | 9.39 | 343.26 | 3407.99 | 438.96 | -83.56
| 3540 | 9.68 | 357.96 | 3499.72 | 454.05 | -86.03
| 3633 | 8.96 | 9.71 | 3591.5 | 469 | -85.08
| 3820 | 10.03 | 15.05 | 3775.94 | 499.08 | -78.4
| 3912 | 11.7 | 353.51 | 3866.32 | 516.09 | -77.37
| 4007 | 13.08 | 327.21 | 3959.18 | 534.72 | -84.29
| 4102 | 13.44 | 305.11 | 4051.71 | 550.11 | -99.15
| 4196 | 9.49 | 286.38 | 4143.84 | 558.59 | -115.53
| 4290 | 11.46 | 315.18 | 4236.33 | 567.4 | -129.56
| 4383 | 11.76 | 331.84 | 4327.46 | 582.32 | -140.55
| 4476 | 11.79 | 353.58 | 4418.55 | 600.12 | -146.09
| 4569 | 11.46 | 354.61 | 4509.64 | 618.76 | -148.02
| 4663 | 11.34 | 353.6 | 4601.78 | 637.24 | -149.92
| 4756 | 11.35 | 355.46 | 4692.97 | 655.45 | -151.67
| 4849 | 11.39 | 3.27 | 4784.15 | 673.74 | -151.87
| 4942 | 11.5 | 9.63 | 4875.3 | 692.05 | -149.79
| 5035 | 11.44 | 8.77 | 4966.44 | 710.31 | -146.84
| 5129 | 11.5 | 9.87 | 5058.57 | 728.75 | -143.81
| 5223 | 10.78 | 18.82 | 5150.8 | 746.31 | -139.37
| 5315 | 11.33 | 28.39 | 5241.1 | 762.4 | -132.29
| 5407 | 11.39 | 27.29 | 5331.3 | 778.43 | -123.83
| 5501 | 10.61 | 26.78 | 5423.57 | 794.4 | -115.68
| 5594 | 10.01 | 38.16 | 5515.08 | 808.4 | -106.82
| 5687 | 11.54 | 38.84 | 5606.44 | 822 | -96
| 5780 | 11.68 | 17.6 | 5697.58 | 838.23 | -87.31
| 5873 | 11.3 | 10.46 | 5788.72 | 856.16 | -82.81
| 5967 | 11.6 | 8.77 | 5880.85 | 874.56 | -79.7
| 6060 | 11.56 | 2.15 | 5971.96 | 893.11 | -77.92
| 6152 | 11.45 | 358.32 | 6062.11 | 911.45 | -77.84
| 6245 | 10.32 | 353.52 | 6153.44 | 928.96 | -79.06
| 6338 | 10.45 | 7.27 | 6244.93 | 945.6 | -78.93
| 6431 | 10.43 | 7.84 | 6336.39 | 962.31 | -76.71
| 6525 | 10.46 | 349.55 | 6428.86 | 979.13 | -77.1
| 6617 | 10.55 | 337.83 | 6519.32 | 995.15 | -81.79
| 6711 | 10.38 | 348.31 | 6611.77 | 1011.41 | -86.76
| 6804 | 14.66 | 330 | 6702.57 | 1029.82 | -94.34
| 6897 | 20.21 | 312.38 | 6791.33 | 1050.87 | -112.12
| 6991 | 26.02 | 284.22 | 6878 | 1066.94 | -144.23
| 7084 | 32.36 | 279.16 | 6959.16 | 1075.93 | -188.62
| 7177 | 41.98 | 279.91 | 7033.18 | 1085.26 | -243.96
| 7273 | 49.82 | 271.71 | 7100 | 1091.9 | -312.41
| 7366 | 55.51 | 274.77 | 7156.39 | 1096.15 | -386.19
| 7459 | 65.43 | 275.58 | 7202.17 | 1103.47 | -466.67
| 7553 | 74.84 | 275.55 | 7234.07 | 1112.03 | -554.57
| 7647 | 77.25 | 272.38 | 7256.74 | 1118.33 | -645.55
| 7740 | 86.86 | 272.27 | 7269.58 | 1122.06 | -737.48
| 7833 | 90.8 | 270.21 | 7271.48 | 1124.07 | -830.41
| 7927 | 89.85 | 261.62 | 7270.95 | 1117.38 | -924.08
| 8019 | 89.69 | 257.75 | 7271.32 | 1100.91 | -1014.58
| 8113 | 89.75 | 259 | 7271.78 | 1081.97 | -1106.65
| 8206 | 89.78 | 260.56 | 7272.16 | 1065.47 | -1198.17
| 8300 | 90.09 | 264.96 | 7272.27 | 1053.62 | -1291.4
| 8393 | 90.25 | 269.74 | 7271.99 | 1049.32 | -1384.27
| 8487 | 90.37 | 270.92 | 7271.48 | 1049.87 | -1478.27
| 8581 | 90.28 | 268.71 | 7270.95 | 1049.56 | -1572.26
| 8674 | 90.06 | 267.98 | 7270.67 | 1046.88 | -1665.22
| 8768 | 90.28 | 268.96 | 7270.39 | 1044.37 | -1759.18
| 8863 | 90.22 | 270.08 | 7269.98 | 1043.57 | -1854.18
| 8955 | 90.03 | 269.89 | 7269.78 | 1043.55 | -1946.18
| 9050 | 89.85 | 270.17 | 7269.88 | 1043.6 | -2041.18
| 9144 | 90.09 | 271.14 | 7269.93 | 1044.67 | -2135.17
| 9237 | 91.26 | 272.15 | 7268.83 | 1047.34 | -2228.12
| 9329 | 89.82 | 270.72 | 7267.96 | 1049.64 | -2320.08
| 9424 | 89.91 | 270.87 | 7268.19 | 1050.96 | -2415.07
| 9518 | 90.15 | 274.62 | 7268.14 | 1055.46 | -2508.95
| 9610 | 89.91 | 277.05 | 7268.09 | 1064.82 | -2600.47
| 9704 | 90.22 | 275.47 | 7267.98 | 1075.06 | -2693.9
| 9797 | 90.09 | 275.11 | 7267.73 | 1083.64 | -2786.51
| 9890 | 90.12 | 273.92 | 7267.56 | 1090.96 | -2879.21
| 9984 | 90.62 | 271.81 | 7266.95 | 1095.66 | -2973.09
| 10078 | 90.52 | 269.69 | 7266.02 | 1096.89 | -3067.07
| 10170 | 90.55 | 268.64 | 7265.16 | 1095.55 | -3159.06
| 10264 | 90.58 | 268.64 | 7264.23 | 1093.32 | -3253.03
| 10359 | 90.74 | 267.57 | 7263.14 | 1090.18 | -3347.97
| 10452 | 90.4 | 266.67 | 7262.21 | 1085.5 | -3440.84
| 10546 | 90.37 | 266.93 | 7261.58 | 1080.26 | -3534.69
| 10638 | 90.49 | 267.55 | 7260.89 | 1075.83 | -3626.58
| 10731 | 90.49 | 267.93 | 7260.1 | 1072.16 | -3719.51
| 10826 | 89.94 | 267.75 | 7259.74 | 1068.58 | -3814.44
| 11012 | 90.12 | 264.71 | 7259.64 | 1056.35 | -4000.02
| 11105 | 90.09 | 265.23 | 7259.47 | 1048.2 | -4092.66
| 11198 | 90.03 | 267.55 | 7259.37 | 1042.34 | -4185.47
| 11291 | 89.94 | 270.7 | 7259.4 | 1040.92 | -4278.44
| 11385 | 90.43 | 274.4 | 7259.1 | 1045.1 | -4372.33
| 11478 | 90.49 | 275.34 | 7258.35 | 1053 | -4464.99
| 11571 | 90.4 | 275.36 | 7257.63 | 1061.67 | -4557.59
| 11663 | 90.34 | 273.86 | 7257.03 | 1069.06 | -4649.28
| 11756 | 90.49 | 272.55 | 7256.36 | 1074.26 | -4742.13
| 11849 | 90.55 | 272.47 | 7255.51 | 1078.33 | -4835.04
| 11942 | 90.65 | 272.14 | 7254.54 | 1082.07 | -4927.96
| 12036 | 90.65 | 272.3 | 7253.47 | 1085.71 | -5021.88
| 12129 | 90.58 | 272.8 | 7252.48 | 1089.85 | -5114.79
| 12223 | 90.4 | 271.74 | 7251.67 | 1093.58 | -5208.71
| 12315 | 90.34 | 266.95 | 7251.08 | 1092.52 | -5300.67
| 12408 | 90.52 | 266.09 | 7250.38 | 1086.88 | -5393.5
| 12501 | 90.52 | 265.45 | 7249.54 | 1080.02 | -5486.24
| 12595 | 90.58 | 264.71 | 7248.63 | 1071.96 | -5579.89
| 12689 | 90.31 | 264.41 | 7247.9 | 1063.05 | -5673.46
| 12782 | 90.37 | 264.89 | 7247.35 | 1054.38 | -5766.05
| 12875 | 90.62 | 267.51 | 7246.55 | 1048.21 | -5858.84
| 12968 | 90.52 | 269.14 | 7245.62 | 1045.49 | -5951.79
| 13061 | 90.4 | 268.9 | 7244.88 | 1043.9 | -6044.77
| 13153 | 90.34 | 267.96 | 7244.28 | 1041.38 | -6136.74
| 13247 | 90.52 | 268.26 | 7243.58 | 1038.28 | -6230.68
| 13340 | 90.46 | 269.79 | 7242.78 | 1036.7 | -6323.66
| 13432 | 90.31 | 269.87 | 7242.16 | 1036.43 | -6415.66
| 13525 | 90.43 | 267.54 | 7241.56 | 1034.33 | -6508.63
| 13618 | 90.49 | 266.9 | 7240.82 | 1029.82 | -6601.52
| 13711 | 90.34 | 267.38 | 7240.14 | 1025.18 | -6694.4
| 13804 | 90.28 | 267.43 | 7239.64 | 1020.97 | -6787.3
| 13897 | 90.18 | 267.18 | 7239.27 | 1016.59 | -6880.2
| 13989 | 90.28 | 268.3 | 7238.9 | 1012.96 | -6972.12
| 14081 | 90.18 | 269.02 | 7238.53 | 1010.81 | -7064.1
| 14174 | 90.34 | 271 | 7238.1 | 1010.83 | -7157.09
| 14266 | 89.48 | 272.23 | 7238.25 | 1013.42 | -7249.05
| 14361 | 89.6 | 271.43 | 7239.01 | 1016.46 | -7344
| 14456 | 89.69 | 271.01 | 7239.6 | 1018.48 | -7438.98
| 14549 | 89.72 | 270.68 | 7240.08 | 1019.85 | -7531.96
| 14641 | 90.31 | 270.05 | 7240.06 | 1020.44 | -7623.96
| 14734 | 90.58 | 270.25 | 7239.33 | 1020.68 | -7716.96
| 14827 | 90.46 | 269.86 | 7238.49 | 1020.77 | -7809.95
| 14920 | 90.46 | 269.54 | 7237.74 | 1020.28 | -7902.95
| 15013 | 90.49 | 269.87 | 7236.97 | 1019.8 | -7995.95
| 15105 | 90.37 | 269.49 | 7236.28 | 1019.29 | -8087.94
| 15194 | 90.56 | 268.73 | 7235.56 | 1017.91 | -8176.93
| 15218 | 90.56 | 268.73 | 7235.32 | 1017.38 | -8200.92

## Lookup (hidden)
North Reference | RetunValue | Grid Type | ReturnValue | Deviation Indicator | ReturnValue
| 2 |  | 0 |  | 2
True |  | SPCS-Colorado Central-NAD27 |  | Directional
Grid |  | SPCS-Colorado Central-NAD83 |  | High Angle
|  | SPCS-Colorado North-NAD27 |  | Horizontal
SPCS-Colorado North-NAD83
SPCS-Colorado South-NAD27
SPCS-Colorado South-NAD83
UTM-Zone 12 NAD27
UTM-Zone 12 NAD83
UTM-Zone 13 NAD27
UTM-Zone 13 NAD83