## Data
Header Information | measured depth (ft) | inclination (°) | azimuth (°) | true vertical depth (ft) | northing +N/-S (ft) | easting +E/-W (ft)
Operator Name | 383 | 8.2 | 121.1 | 381.694 | -14.132 | 23.428
Laramie Energy, LLC | 473 | 9.7 | 126.6 | 470.597 | -21.969 | 35.011
Operator Number | 563 | 10.5 | 138.8 | 559.212 | -32.661 | 46.501
10433 | 658 | 10.6 | 142 | 652.607 | -46.06 | 57.583
Well Name and Number | 752 | 12.3 | 145.9 | 744.734 | -61.165 | 68.52
Nichols Federal 0994 24-18E | 847 | 14.9 | 146.5 | 837.063 | -79.732 | 80.936
API Number (if available) | 942 | 16.9 | 148.9 | 928.424 | -101.743 | 94.812
05-077-10386-00 | 1036 | 18.7 | 149.8 | 1017.921 | -126.468 | 109.45
Location: QQ SEC TWP RGE | 1131 | 20 | 151.4 | 1107.553 | -153.895 | 124.888
SENW 24 9S 94W | 1225 | 20.4 | 146.1 | 1195.779 | -181.609 | 141.722
Citing Type: Planned or Actual | 1320 | 20.1 | 145.2 | 1284.907 | -208.756 | 160.273
Actual | 1414 | 19.5 | 144.8 | 1373.35 | -234.84 | 178.535
Deviation Indicator | 1515 | 18.59 | 145.32 | 1468.82 | -261.854 | 197.413
Directional | 1618 | 17.3 | 143.6 | 1566.808 | -287.683 | 215.844
North Reference | 1717 | 19.2 | 142.9 | 1660.824 | -312.518 | 234.4
True | 1811 | 19.1 | 141.5 | 1749.623 | -336.882 | 253.297
Grid Type | 1906 | 19.9 | 145.4 | 1839.177 | -362.356 | 272.155
#VALUE! | 2000 | 19.5 | 144.8 | 1927.675 | -388.344 | 290.283
| 2095 | 19 | 142.8 | 2017.364 | -413.619 | 308.773
| 2189 | 20.6 | 148.2 | 2105.812 | -439.866 | 326.741
| 2284 | 19.8 | 148 | 2194.968 | -467.715 | 344.075
| 2378 | 21.1 | 146 | 2283.043 | -495.245 | 361.974
| 2473 | 20.5 | 145.8 | 2371.851 | -523.18 | 380.886
| 2567 | 21.9 | 144.9 | 2459.488 | -551.138 | 400.219
| 2662 | 23.8 | 143.3 | 2547.029 | -581.005 | 421.864
| 2756 | 25.5 | 142.2 | 2632.461 | -612.202 | 445.603
| 2851 | 26.9 | 140.9 | 2717.699 | -645.04 | 471.691
| 2946 | 26.6 | 140.6 | 2802.532 | -678.153 | 498.745
| 3041 | 27.3 | 140.8 | 2887.214 | -711.471 | 526.014
| 3135 | 28.3 | 141.9 | 2970.365 | -745.712 | 553.388
| 3230 | 30.1 | 142 | 3053.289 | -782.208 | 581.952
| 3324 | 31.2 | 143.4 | 3134.156 | -820.33 | 610.981
| 3419 | 32.3 | 143.6 | 3214.939 | -860.515 | 640.715
| 3514 | 33.8 | 144.3 | 3294.565 | -902.406 | 671.199
| 3608 | 33.9 | 144.4 | 3372.632 | -944.953 | 701.716
| 3703 | 33.8 | 144.1 | 3451.53 | -987.899 | 732.632
| 3798 | 33.9 | 144.2 | 3530.427 | -1030.791 | 763.624
| 3892 | 33.8 | 143.5 | 3608.494 | -1073.07 | 794.51
| 3986 | 33.5 | 143.5 | 3686.743 | -1114.941 | 825.493
| 4081 | 32.5 | 142.6 | 3766.416 | -1156.291 | 856.589
| 4176 | 34.3 | 144.7 | 3845.726 | -1198.417 | 887.562
| 4270 | 34 | 143.9 | 3923.518 | -1241.269 | 918.352
| 4364 | 33.8 | 143.5 | 4001.54 | -1283.522 | 949.39
| 4459 | 33.4 | 142 | 4080.668 | -1325.369 | 981.207
| 4554 | 34.1 | 143.4 | 4159.659 | -1367.354 | 1013.183
| 4648 | 34.2 | 143.1 | 4237.45 | -1409.635 | 1044.756
| 4743 | 33.9 | 142.9 | 4316.162 | -1452.116 | 1076.767
| 4838 | 34.1 | 143.2 | 4394.921 | -1494.57 | 1108.7
| 4932 | 33.4 | 143.2 | 4473.079 | -1536.387 | 1139.983
| 5027 | 32.6 | 142.9 | 4552.752 | -1577.736 | 1171.084
| 5121 | 31 | 142.4 | 4632.639 | -1617.114 | 1201.13
| 5216 | 30.1 | 141.8 | 4714.451 | -1655.219 | 1230.789
| 5311 | 26.9 | 142 | 4797.928 | -1690.883 | 1258.759
| 5406 | 25.6 | 141.9 | 4883.129 | -1723.971 | 1284.655
| 5500 | 24.1 | 142.4 | 4968.423 | -1755.159 | 1308.897
| 5595 | 20.1 | 144.6 | 5056.427 | -1783.844 | 1330.196
| 5690 | 17.2 | 144.9 | 5146.429 | -1808.647 | 1347.733
| 5784 | 15 | 144 | 5236.737 | -1829.862 | 1362.876
| 5879 | 11.6 | 142.9 | 5329.176 | -1847.431 | 1375.868
| 5974 | 7.8 | 140.9 | 5422.801 | -1860.056 | 1385.698
| 6068 | 4.2 | 136.3 | 5516.271 | -1867.498 | 1392.101
| 6163 | 3.8 | 139.3 | 5611.039 | -1872.399 | 1396.558
| 6258 | 2.9 | 129.3 | 5705.877 | -1876.308 | 1400.47
| 6352 | 2.6 | 139.4 | 5799.769 | -1879.433 | 1403.698
| 6447 | 2.5 | 141.9 | 5894.675 | -1882.699 | 1406.379
| 6541 | 2.5 | 148 | 5988.586 | -1886.051 | 1408.73
| 6636 | 1.4 | 166.3 | 6083.53 | -1888.936 | 1410.103
| 6731 | 1.3 | 162.5 | 6178.504 | -1891.091 | 1410.702
| 6825 | 0.75 | 136 | 6272.489 | -1892.551 | 1411.45
| 6920 | 0.66 | 128.97 | 6367.482 | -1893.342 | 1412.307
| 7014 | 0.62 | 132.22 | 6461.476 | -1894.025 | 1413.105
| 7109 | 0.48 | 151.91 | 6556.471 | -1894.721 | 1413.673
| 7203 | 0.97 | 196.12 | 6650.464 | -1895.833 | 1413.637
| 7298 | 1.36 | 205.08 | 6745.444 | -1897.626 | 1412.936
| 7393 | 1.58 | 200.51 | 6840.413 | -1899.874 | 1411.999
| 7487 | 1.8 | 186.8 | 6934.373 | -1902.554 | 1411.37
| 7582 | 1.98 | 192.6 | 7029.321 | -1905.637 | 1410.836
| 7677 | 1.98 | 197.3 | 7124.264 | -1908.805 | 1409.99
| 7771 | 1.98 | 200.07 | 7218.208 | -1911.881 | 1408.949
| 7866 | 2.02 | 201.04 | 7313.15 | -1914.985 | 1407.785
| 7920 | 2.02 | 205.52 | 7367.117 | -1916.732 | 1407.033
| 7979 | 2.02 | 205.52 | 7426.08 | -1918.609 | 1406.137

## Lookup (hidden)
North Reference | RetunValue | Grid Type | ReturnValue | Deviation Indicator | ReturnValue
| 2 |  | 0 |  | 2
True |  | SPCS-Colorado Central-NAD27 |  | Directional
Grid |  | SPCS-Colorado Central-NAD83 |  | High Angle
|  | SPCS-Colorado North-NAD27 |  | Horizontal
SPCS-Colorado North-NAD83
SPCS-Colorado South-NAD27
SPCS-Colorado South-NAD83
UTM-Zone 12 NAD27
UTM-Zone 12 NAD83
UTM-Zone 13 NAD27
UTM-Zone 13 NAD83