## Data
Header Information | measured depth (ft) | inclination (°) | azimuth (°) | true vertical depth (ft) | northing +N/-S (ft) | easting +E/-W (ft)
Operator Name | 0 | 0 | 0 | 0 | 0 | 0
BISON OIL & GAS II, LLC | 100 | 0 | 0 | 100 | 0 | 0
Operator Number | 200 | 0 | 0 | 200 | 0 | 0
10661 | 300 | 0 | 0 | 300 | 0 | 0
Well Name and Number | 400 | 0 | 0 | 400 | 0 | 0
VANCLEAVE FED 8-59 12-1-2-3-6 | 500 | 0 | 0 | 500 | 0 | 0
API Number (if available) | 600 | 0 | 0 | 600 | 0 | 0
| 700 | 6 | 3.59 | 699.82 | 5.22 | 0.33
Location: QQ SEC TWP RGE | 800 | 12 | 3.59 | 798.54 | 20.83 | 1.31
NE NW SEC 12 T8N R59W | 900 | 18 | 3.59 | 895.09 | 46.65 | 2.93
Citing Type: Planned or Actual | 1000 | 24 | 3.59 | 988.4 | 82.4 | 5.17
PLANNED | 1100 | 30 | 3.59 | 1077.46 | 127.69 | 8.01
Deviation Indicator | 1200 | 36 | 3.59 | 1161.29 | 182.02 | 11.42
Horizontal | 1300 | 42 | 3.59 | 1238.97 | 244.8 | 15.36
North Reference | 1400 | 48 | 3.59 | 1309.65 | 315.34 | 19.78
True | 1500 | 54 | 3.59 | 1372.55 | 392.86 | 24.65
Grid Type | 1524.78 | 55.49 | 3.59 | 1386.86 | 413.05 | 25.92
#VALUE! | 1600 | 55.49 | 3.59 | 1429.48 | 474.92 | 29.8
| 1700 | 55.49 | 3.59 | 1486.14 | 557.15 | 34.96
| 1800 | 55.49 | 3.59 | 1542.8 | 639.39 | 40.12
| 1900 | 55.49 | 3.59 | 1599.46 | 721.63 | 45.28
| 2000 | 55.49 | 3.59 | 1656.12 | 803.87 | 50.44
| 2100 | 55.49 | 3.59 | 1712.78 | 886.11 | 55.6
| 2200 | 55.49 | 3.59 | 1769.44 | 968.34 | 60.76
| 2300 | 55.49 | 3.59 | 1826.1 | 1050.58 | 65.92
| 2400 | 55.49 | 3.59 | 1882.76 | 1132.82 | 71.08
| 2500 | 55.49 | 3.59 | 1939.42 | 1215.06 | 76.24
| 2600 | 55.49 | 3.59 | 1996.08 | 1297.29 | 81.4
| 2700 | 55.49 | 3.59 | 2052.74 | 1379.53 | 86.55
| 2800 | 55.49 | 3.59 | 2109.4 | 1461.77 | 91.71
| 2900 | 55.49 | 3.59 | 2166.06 | 1544.01 | 96.87
| 3000 | 55.49 | 3.59 | 2222.72 | 1626.24 | 102.03
| 3100 | 55.49 | 3.59 | 2279.38 | 1708.48 | 107.19
| 3200 | 55.49 | 3.59 | 2336.04 | 1790.72 | 112.35
| 3300 | 55.49 | 3.59 | 2392.7 | 1872.96 | 117.51
| 3400 | 55.49 | 3.59 | 2449.36 | 1955.19 | 122.67
| 3500 | 55.49 | 3.59 | 2506.02 | 2037.43 | 127.83
| 3600 | 55.49 | 3.59 | 2562.68 | 2119.67 | 132.99
| 3700 | 55.49 | 3.59 | 2619.34 | 2201.91 | 138.15
| 3800 | 55.49 | 3.59 | 2676 | 2284.14 | 143.31
| 3900 | 55.49 | 3.59 | 2732.66 | 2366.38 | 148.47
| 4000 | 55.49 | 3.59 | 2789.32 | 2448.62 | 153.63
| 4100 | 55.49 | 3.59 | 2845.98 | 2530.86 | 158.79
| 4200 | 55.49 | 3.59 | 2902.64 | 2613.09 | 163.95
| 4300 | 55.49 | 3.59 | 2959.3 | 2695.33 | 169.11
| 4400 | 55.49 | 3.59 | 3015.96 | 2777.57 | 174.27
| 4500 | 55.49 | 3.59 | 3072.62 | 2859.81 | 179.43
| 4600 | 55.49 | 3.59 | 3129.28 | 2942.04 | 184.59
| 4700 | 55.49 | 3.59 | 3185.94 | 3024.28 | 189.75
| 4800 | 55.49 | 3.59 | 3242.6 | 3106.52 | 194.91
| 4900 | 55.49 | 3.59 | 3299.26 | 3188.76 | 200.07
| 5000 | 55.49 | 3.59 | 3355.92 | 3271 | 205.23
| 5100 | 55.49 | 3.59 | 3412.58 | 3353.23 | 210.39
| 5200 | 55.49 | 3.59 | 3469.24 | 3435.47 | 215.55
| 5300 | 55.49 | 3.59 | 3525.9 | 3517.71 | 220.71
| 5400 | 55.49 | 3.59 | 3582.56 | 3599.95 | 225.87
| 5500 | 55.49 | 3.59 | 3639.22 | 3682.18 | 231.03
| 5600 | 55.49 | 3.59 | 3695.88 | 3764.42 | 236.19
| 5700 | 55.49 | 3.59 | 3752.54 | 3846.66 | 241.35
| 5800 | 55.49 | 3.59 | 3809.2 | 3928.9 | 246.51
| 5900 | 55.49 | 3.59 | 3865.86 | 4011.13 | 251.67
| 6000 | 55.49 | 3.59 | 3922.52 | 4093.37 | 256.83
| 6100 | 55.49 | 3.59 | 3979.18 | 4175.61 | 261.99
| 6200 | 55.49 | 3.59 | 4035.84 | 4257.85 | 267.15
| 6300 | 55.49 | 3.59 | 4092.5 | 4340.08 | 272.31
| 6400 | 55.49 | 3.59 | 4149.16 | 4422.32 | 277.47
| 6500 | 55.49 | 3.59 | 4205.82 | 4504.56 | 282.63
| 6600 | 55.49 | 3.59 | 4262.48 | 4586.8 | 287.79
| 6604.42 | 55.49 | 3.59 | 4264.98 | 4590.44 | 288.01
| 6700 | 49.75 | 3.59 | 4322.98 | 4666.2 | 292.77
| 6800 | 43.75 | 3.59 | 4391.47 | 4738.86 | 297.33
| 6900 | 37.75 | 3.59 | 4467.19 | 4803.98 | 301.41
| 7000 | 31.75 | 3.59 | 4549.31 | 4860.85 | 304.98
| 7100 | 25.75 | 3.59 | 4636.94 | 4908.84 | 307.99
| 7200 | 19.75 | 3.59 | 4729.12 | 4947.42 | 310.41
| 7300 | 13.75 | 3.59 | 4824.83 | 4976.17 | 312.22
| 7400 | 7.75 | 3.59 | 4923.03 | 4994.78 | 313.38
| 7500 | 1.75 | 3.59 | 5022.64 | 5003.04 | 313.9
| 7529.2 | 0 | 0 | 5051.84 | 5003.49 | 313.93
| 7600 | 0 | 0 | 5122.64 | 5003.49 | 313.93
| 7700 | 0 | 0 | 5222.64 | 5003.49 | 313.93
| 7800 | 0 | 0 | 5322.64 | 5003.49 | 313.93
| 7900 | 0 | 0 | 5422.64 | 5003.49 | 313.93
| 8000 | 0 | 0 | 5522.64 | 5003.49 | 313.93
| 8015.2 | 0 | 0 | 5537.84 | 5003.49 | 313.93
| 8100 | 8.48 | 269.44 | 5622.33 | 5003.43 | 307.67
| 8200 | 18.48 | 269.44 | 5719.45 | 5003.2 | 284.39
| 8300 | 28.48 | 269.44 | 5811.06 | 5002.81 | 244.6
| 8400 | 38.48 | 269.44 | 5894.36 | 5002.27 | 189.5
| 8500 | 48.48 | 269.44 | 5966.83 | 5001.6 | 120.79
| 8600 | 58.48 | 269.44 | 6026.26 | 5000.82 | 40.53
| 8700 | 68.48 | 269.44 | 6070.86 | 4999.94 | -48.83
| 8800 | 78.48 | 269.44 | 6099.26 | 4999.01 | -144.58
| 8900 | 88.48 | 269.44 | 6110.6 | 4998.04 | -243.8
| 8915.2 | 90 | 269.44 | 6110.8 | 4997.89 | -259
| 9000 | 90 | 269.44 | 6110.8 | 4997.06 | -343.79
| 9100 | 90 | 269.44 | 6110.8 | 4996.08 | -443.79
| 9200 | 90 | 269.44 | 6110.8 | 4995.1 | -543.79
| 9300 | 90 | 269.44 | 6110.8 | 4994.13 | -643.78
| 9400 | 90 | 269.44 | 6110.8 | 4993.15 | -743.78
| 9500 | 90 | 269.44 | 6110.8 | 4992.17 | -843.77
| 9600 | 90 | 269.44 | 6110.8 | 4991.19 | -943.77
| 9700 | 90 | 269.44 | 6110.8 | 4990.22 | -1043.76
| 9800 | 90 | 269.44 | 6110.81 | 4989.24 | -1143.76
| 9900 | 90 | 269.44 | 6110.81 | 4988.26 | -1243.75
| 10000 | 90 | 269.44 | 6110.81 | 4987.28 | -1343.75
| 10100 | 90 | 269.44 | 6110.81 | 4986.31 | -1443.74
| 10200 | 90 | 269.44 | 6110.81 | 4985.33 | -1543.74
| 10300 | 90 | 269.44 | 6110.81 | 4984.35 | -1643.73
| 10400 | 90 | 269.44 | 6110.81 | 4983.38 | -1743.73
| 10500 | 90 | 269.44 | 6110.81 | 4982.4 | -1843.72
| 10600 | 90 | 269.44 | 6110.81 | 4981.42 | -1943.72
| 10700 | 90 | 269.44 | 6110.81 | 4980.45 | -2043.71
| 10800 | 90 | 269.44 | 6110.81 | 4979.47 | -2143.71
| 10900 | 90 | 269.44 | 6110.81 | 4978.49 | -2243.7
| 11000 | 90 | 269.44 | 6110.81 | 4977.52 | -2343.7
| 11100 | 90 | 269.44 | 6110.81 | 4976.54 | -2443.69
| 11200 | 90 | 269.44 | 6110.81 | 4975.56 | -2543.69
| 11300 | 90 | 269.44 | 6110.81 | 4974.59 | -2643.68
| 11400 | 90 | 269.44 | 6110.81 | 4973.61 | -2743.68
| 11500 | 90 | 269.44 | 6110.81 | 4972.63 | -2843.68
| 11600 | 90 | 269.44 | 6110.81 | 4971.66 | -2943.67
| 11700 | 90 | 269.44 | 6110.81 | 4970.68 | -3043.67
| 11800 | 90 | 269.44 | 6110.81 | 4969.71 | -3143.66
| 11900 | 90 | 269.44 | 6110.81 | 4968.73 | -3243.66
| 12000 | 90 | 269.44 | 6110.81 | 4967.75 | -3343.65
| 12100 | 90 | 269.44 | 6110.81 | 4966.78 | -3443.65
| 12200 | 90 | 269.44 | 6110.81 | 4965.8 | -3543.64
| 12300 | 90 | 269.44 | 6110.81 | 4964.83 | -3643.64
| 12400 | 90 | 269.44 | 6110.81 | 4963.85 | -3743.63
| 12500 | 90 | 269.44 | 6110.81 | 4962.88 | -3843.63
| 12600 | 90 | 269.44 | 6110.81 | 4961.9 | -3943.62
| 12700 | 90 | 269.44 | 6110.81 | 4960.92 | -4043.62
| 12800 | 90 | 269.44 | 6110.82 | 4959.95 | -4143.61
| 12900 | 90 | 269.44 | 6110.82 | 4958.97 | -4243.61
| 13000 | 90 | 269.44 | 6110.82 | 4958 | -4343.6
| 13100 | 90 | 269.44 | 6110.82 | 4957.02 | -4443.6
| 13200 | 90 | 269.44 | 6110.82 | 4956.05 | -4543.59
| 13300 | 90 | 269.44 | 6110.82 | 4955.07 | -4643.59
| 13400 | 90 | 269.44 | 6110.82 | 4954.1 | -4743.58
| 13500 | 90 | 269.44 | 6110.82 | 4953.12 | -4843.58
| 13600 | 90 | 269.44 | 6110.82 | 4952.15 | -4943.58
| 13700 | 90 | 269.44 | 6110.82 | 4951.17 | -5043.57
| 13800 | 90 | 269.44 | 6110.82 | 4950.2 | -5143.57
| 13900 | 90 | 269.44 | 6110.82 | 4949.22 | -5243.56
| 14000 | 90 | 269.44 | 6110.82 | 4948.25 | -5343.56
| 14100 | 90 | 269.44 | 6110.82 | 4947.27 | -5443.55
| 14200 | 90 | 269.44 | 6110.82 | 4946.3 | -5543.55
| 14300 | 90 | 269.44 | 6110.82 | 4945.32 | -5643.54
| 14400 | 90 | 269.44 | 6110.82 | 4944.35 | -5743.54
| 14500 | 90 | 269.44 | 6110.81 | 4943.38 | -5843.53
| 14600 | 90 | 269.44 | 6110.81 | 4942.4 | -5943.53
| 14700 | 90 | 269.44 | 6110.81 | 4941.43 | -6043.52
| 14800 | 90 | 269.44 | 6110.81 | 4940.45 | -6143.52
| 14900 | 90 | 269.44 | 6110.81 | 4939.48 | -6243.51
| 15000 | 90 | 269.44 | 6110.81 | 4938.5 | -6343.51
| 15100 | 90 | 269.44 | 6110.81 | 4937.53 | -6443.5
| 15200 | 90 | 269.44 | 6110.81 | 4936.56 | -6543.5
| 15300 | 90 | 269.44 | 6110.81 | 4935.58 | -6643.49
| 15400 | 90 | 269.44 | 6110.81 | 4934.61 | -6743.49
| 15500 | 90 | 269.44 | 6110.81 | 4933.63 | -6843.49
| 15600 | 90 | 269.44 | 6110.81 | 4932.66 | -6943.48
| 15700 | 90 | 269.44 | 6110.81 | 4931.69 | -7043.48
| 15800 | 90 | 269.44 | 6110.81 | 4930.71 | -7143.47
| 15900 | 90 | 269.44 | 6110.81 | 4929.74 | -7243.47
| 16000 | 90 | 269.44 | 6110.81 | 4928.77 | -7343.46
| 16100 | 90 | 269.44 | 6110.81 | 4927.79 | -7443.46
| 16200 | 90 | 269.44 | 6110.81 | 4926.82 | -7543.45
| 16300 | 90 | 269.44 | 6110.81 | 4925.85 | -7643.45
| 16400 | 90 | 269.44 | 6110.81 | 4924.87 | -7743.44
| 16500 | 90 | 269.44 | 6110.81 | 4923.9 | -7843.44
| 16600 | 90 | 269.44 | 6110.81 | 4922.93 | -7943.43
| 16700 | 90 | 269.44 | 6110.81 | 4921.95 | -8043.43
| 16800 | 90 | 269.44 | 6110.81 | 4920.98 | -8143.42
| 16900 | 90 | 269.44 | 6110.81 | 4920.01 | -8243.42
| 17000 | 90 | 269.44 | 6110.81 | 4919.03 | -8343.41
| 17100 | 90 | 269.44 | 6110.81 | 4918.06 | -8443.41
| 17200 | 90 | 269.44 | 6110.81 | 4917.09 | -8543.4
| 17300 | 90 | 269.44 | 6110.81 | 4916.12 | -8643.4
| 17400 | 90 | 269.44 | 6110.81 | 4915.14 | -8743.4
| 17500 | 90 | 269.44 | 6110.8 | 4914.17 | -8843.39
| 17600 | 90 | 269.44 | 6110.8 | 4913.2 | -8943.39
| 17700 | 90 | 269.44 | 6110.8 | 4912.23 | -9043.38
| 17800 | 90 | 269.44 | 6110.8 | 4911.25 | -9143.38
| 17900 | 90 | 269.44 | 6110.8 | 4910.28 | -9243.37
| 18000 | 90 | 269.44 | 6110.8 | 4909.31 | -9343.37
| 18100 | 90 | 269.44 | 6110.8 | 4908.34 | -9443.36
| 18200 | 90 | 269.44 | 6110.8 | 4907.36 | -9543.36
| 18288.44 | 90 | 269.44 | 6110.8 | 4906.5 | -9631.8
| 18300 | 90 | 269.1 | 6110.8 | 4906.36 | -9643.35
| 18311.76 | 90 | 268.74 | 6110.8 | 4906.14 | -9655.11
| 18400 | 90 | 268.74 | 6110.8 | 4904.2 | -9743.33
| 18500 | 90 | 268.74 | 6110.8 | 4902.01 | -9843.3
| 18588.56 | 90 | 268.74 | 6110.8 | 4900.07 | -9931.84

## Lookup (hidden)
North Reference | RetunValue | Grid Type | ReturnValue | Deviation Indicator | ReturnValue
| 2 |  | 0 |  | 4
True |  | SPCS-Colorado Central-NAD27 |  | Directional
Grid |  | SPCS-Colorado Central-NAD83 |  | High Angle
|  | SPCS-Colorado North-NAD27 |  | Horizontal
SPCS-Colorado North-NAD83
SPCS-Colorado South-NAD27
SPCS-Colorado South-NAD83
UTM-Zone 12 NAD27
UTM-Zone 12 NAD83
UTM-Zone 13 NAD27
UTM-Zone 13 NAD83