## Data
Header Information | measured depth (ft) | inclination (°) | azimuth (°) | true vertical depth (ft) | northing +N/-S (ft) | easting +E/-W (ft)
Operator Name | 0 | 0 | 0 | 0 | 0 | 0 | 0
HighPoint Operating Corporation | 100 | 2 | 50.84 | 99.98 | 1.1 | 1.35 | -1.1
Operator Number | 200 | 4 | 50.84 | 199.84 | 4.41 | 5.41 | -4.42
10071 | 300 | 6 | 50.84 | 299.45 | 9.91 | 12.17 | -9.93
Well Name and Number | 400 | 8 | 50.84 | 398.7 | 17.6 | 21.62 | -17.65
Elk Creek 10-62-21-28-9N | 401.65 | 8.03 | 50.84 | 400.34 | 17.75 | 21.8 | -17.79
API Number (if available) | 500 | 8.03 | 50.84 | 497.72 | 26.43 | 32.46 | -26.49
| 600 | 8.03 | 50.84 | 596.74 | 35.25 | 43.29 | -35.34
Location: QQ SEC TWP RGE | 700 | 8.03 | 50.84 | 695.76 | 44.08 | 54.13 | -44.18
NWNE Sec 21 10N 62W | 800 | 8.03 | 50.84 | 794.78 | 52.9 | 64.96 | -53.03
Citing Type: Planned or Actual | 900 | 8.03 | 50.84 | 893.8 | 61.72 | 75.8 | -61.87
Planned | 1000 | 8.03 | 50.84 | 992.81 | 70.55 | 86.64 | -70.72
Deviation Indicator | 1100 | 8.03 | 50.84 | 1091.83 | 79.37 | 97.47 | -79.57
Horizontal | 1200 | 8.03 | 50.84 | 1190.85 | 88.19 | 108.31 | -88.41
North Reference | 1300 | 8.03 | 50.84 | 1289.87 | 97.02 | 119.15 | -97.26
True | 1400 | 8.03 | 50.84 | 1388.89 | 105.84 | 129.98 | -106.1
Grid Type | 1500 | 8.03 | 50.84 | 1487.91 | 114.67 | 140.82 | -114.95
#VALUE! | 1600 | 8.03 | 50.84 | 1586.93 | 123.49 | 151.65 | -123.79
| 1700 | 8.03 | 50.84 | 1685.95 | 132.31 | 162.49 | -132.64
| 1800 | 8.03 | 50.84 | 1784.96 | 141.14 | 173.33 | -141.48
| 1900 | 8.03 | 50.84 | 1883.98 | 149.96 | 184.16 | -150.33
| 2000 | 8.03 | 50.84 | 1983 | 158.78 | 195 | -159.18
| 2100 | 8.03 | 50.84 | 2082.02 | 167.61 | 205.84 | -168.02
| 2200 | 8.03 | 50.84 | 2181.04 | 176.43 | 216.67 | -176.87
| 2300 | 8.03 | 50.84 | 2280.06 | 185.26 | 227.51 | -185.71
| 2400 | 8.03 | 50.84 | 2379.08 | 194.08 | 238.34 | -194.56
| 2500 | 8.03 | 50.84 | 2478.1 | 202.9 | 249.18 | -203.4
| 2600 | 8.03 | 50.84 | 2577.11 | 211.73 | 260.02 | -212.25
| 2700 | 8.03 | 50.84 | 2676.13 | 220.55 | 270.85 | -221.09
| 2800 | 8.03 | 50.84 | 2775.15 | 229.37 | 281.69 | -229.94
| 2900 | 8.03 | 50.84 | 2874.17 | 238.2 | 292.53 | -238.79
| 3000 | 8.03 | 50.84 | 2973.19 | 247.02 | 303.36 | -247.63
| 3100 | 8.03 | 50.84 | 3072.21 | 255.85 | 314.2 | -256.48
| 3200 | 8.03 | 50.84 | 3171.23 | 264.67 | 325.04 | -265.32
| 3300 | 8.03 | 50.84 | 3270.25 | 273.49 | 335.87 | -274.17
| 3400 | 8.03 | 50.84 | 3369.26 | 282.32 | 346.71 | -283.01
| 3500 | 8.03 | 50.84 | 3468.28 | 291.14 | 357.54 | -291.86
| 3600 | 8.03 | 50.84 | 3567.3 | 299.97 | 368.38 | -300.7
| 3700 | 8.03 | 50.84 | 3666.32 | 308.79 | 379.22 | -309.55
| 3800 | 8.03 | 50.84 | 3765.34 | 317.61 | 390.05 | -318.39
| 3900 | 8.03 | 50.84 | 3864.36 | 326.44 | 400.89 | -327.24
| 4000 | 8.03 | 50.84 | 3963.38 | 335.26 | 411.73 | -336.09
| 4100 | 8.03 | 50.84 | 4062.4 | 344.08 | 422.56 | -344.93
| 4200 | 8.03 | 50.84 | 4161.41 | 352.91 | 433.4 | -353.78
| 4300 | 8.03 | 50.84 | 4260.43 | 361.73 | 444.23 | -362.62
| 4400 | 8.03 | 50.84 | 4359.45 | 370.56 | 455.07 | -371.47
| 4500 | 8.03 | 50.84 | 4458.47 | 379.38 | 465.91 | -380.31
| 4600 | 8.03 | 50.84 | 4557.49 | 388.2 | 476.74 | -389.16
| 4700 | 8.03 | 50.84 | 4656.51 | 397.03 | 487.58 | -398
| 4800 | 8.03 | 50.84 | 4755.53 | 405.85 | 498.42 | -406.85
| 4900 | 8.03 | 50.84 | 4854.55 | 414.67 | 509.25 | -415.7
| 5000 | 8.03 | 50.84 | 4953.56 | 423.5 | 520.09 | -424.54
| 5100 | 8.03 | 50.84 | 5052.58 | 432.32 | 530.93 | -433.39
| 5200 | 8.03 | 50.84 | 5151.6 | 441.15 | 541.76 | -442.23
| 5300 | 8.03 | 50.84 | 5250.62 | 449.97 | 552.6 | -451.08
| 5400 | 8.03 | 50.84 | 5349.64 | 458.79 | 563.43 | -459.92
| 5500 | 8.03 | 50.84 | 5448.66 | 467.62 | 574.27 | -468.77
| 5600 | 8.03 | 50.84 | 5547.68 | 476.44 | 585.11 | -477.61
| 5700 | 8.03 | 50.84 | 5646.7 | 485.26 | 595.94 | -486.46
| 5800 | 8.03 | 50.84 | 5745.71 | 494.09 | 606.78 | -495.31
| 5900 | 8.03 | 50.84 | 5844.73 | 502.91 | 617.62 | -504.15
| 6000 | 8.03 | 50.84 | 5943.75 | 511.74 | 628.45 | -513
| 6100 | 8.03 | 50.84 | 6042.77 | 520.56 | 639.29 | -521.84
| 6200 | 8.03 | 50.84 | 6141.79 | 529.38 | 650.12 | -530.69
| 6300 | 8.03 | 50.84 | 6240.81 | 538.21 | 660.96 | -539.53
| 6377 | 8.03 | 50.84 | 6317.05 | 545 | 669.3 | -546.34
| 6400 | 6.82 | 66.07 | 6339.86 | 546.57 | 671.8 | -547.92
| 6500 | 9.53 | 139.53 | 6439.07 | 542.67 | 682.63 | -544.04
| 6600 | 18.29 | 160.81 | 6536.1 | 521.5 | 693.19 | -522.89
| 6700 | 27.88 | 168.2 | 6628.01 | 483.7 | 703.16 | -485.11
| 6800 | 37.67 | 171.98 | 6711.99 | 430.43 | 712.22 | -431.86
| 6900 | 47.54 | 174.38 | 6785.51 | 363.29 | 720.12 | -364.74
| 7000 | 57.44 | 176.12 | 6846.33 | 284.34 | 726.61 | -285.79
| 7100 | 67.37 | 177.5 | 6892.59 | 195.96 | 731.48 | -197.43
| 7200 | 77.3 | 178.7 | 6922.9 | 100.85 | 734.6 | -102.32
| 7300 | 87.24 | 179.81 | 6936.33 | 1.89 | 735.87 | -3.37
| 7327.74 | 90 | 180.12 | 6937 | -25.85 | 735.89 | 24.37
| 7400 | 90 | 180.12 | 6937 | -98.1 | 735.74 | 96.62
| 7500 | 90 | 180.12 | 6937 | -198.1 | 735.54 | 196.62
| 7600 | 90 | 180.12 | 6937 | -298.1 | 735.34 | 296.62
| 7700 | 90 | 180.12 | 6937 | -398.1 | 735.14 | 396.62
| 7800 | 90 | 180.12 | 6937 | -498.1 | 734.94 | 496.62
| 7900 | 90 | 180.12 | 6937 | -598.1 | 734.74 | 596.62
| 8000 | 90 | 180.12 | 6937 | -698.1 | 734.54 | 696.62
| 8100 | 90 | 180.12 | 6937 | -798.1 | 734.33 | 796.62
| 8200 | 90 | 180.12 | 6937 | -898.1 | 734.13 | 896.62
| 8300 | 90 | 180.12 | 6937 | -998.1 | 733.93 | 996.62
| 8400 | 90 | 180.12 | 6937 | -1098.1 | 733.73 | 1096.62
| 8500 | 90 | 180.12 | 6937 | -1198.1 | 733.53 | 1196.62
| 8600 | 90 | 180.12 | 6937 | -1298.1 | 733.33 | 1296.62
| 8700 | 90 | 180.12 | 6937 | -1398.1 | 733.13 | 1396.62
| 8800 | 90 | 180.12 | 6937 | -1498.1 | 732.93 | 1496.62
| 8900 | 90 | 180.12 | 6937 | -1598.1 | 732.72 | 1596.62
| 9000 | 90 | 180.12 | 6937 | -1698.1 | 732.52 | 1696.62
| 9100 | 90 | 180.12 | 6937 | -1798.1 | 732.32 | 1796.62
| 9200 | 90 | 180.12 | 6937 | -1898.1 | 732.12 | 1896.62
| 9300 | 90 | 180.12 | 6937 | -1998.1 | 731.92 | 1996.62
| 9400 | 90 | 180.12 | 6937 | -2098.1 | 731.72 | 2096.62
| 9500 | 90 | 180.12 | 6937 | -2198.1 | 731.52 | 2196.62
| 9600 | 90 | 180.12 | 6937 | -2298.1 | 731.32 | 2296.62
| 9700 | 90 | 180.12 | 6937 | -2398.1 | 731.11 | 2396.62
| 9800 | 90 | 180.12 | 6937 | -2498.1 | 730.91 | 2496.62
| 9900 | 90 | 180.12 | 6937 | -2598.1 | 730.71 | 2596.62
| 10000 | 90 | 180.12 | 6937 | -2698.1 | 730.51 | 2696.62
| 10100 | 90 | 180.12 | 6937 | -2798.1 | 730.31 | 2796.62
| 10200 | 90 | 180.12 | 6937 | -2898.09 | 730.11 | 2896.62
| 10300 | 90 | 180.12 | 6937 | -2998.09 | 729.91 | 2996.62
| 10400 | 90 | 180.12 | 6937 | -3098.09 | 729.7 | 3096.62
| 10500 | 90 | 180.12 | 6937 | -3198.09 | 729.5 | 3196.62
| 10600 | 90 | 180.12 | 6937 | -3298.09 | 729.3 | 3296.62
| 10700 | 90 | 180.12 | 6937 | -3398.09 | 729.1 | 3396.62
| 10800 | 90 | 180.12 | 6937 | -3498.09 | 728.9 | 3496.62
| 10900 | 90 | 180.12 | 6937 | -3598.09 | 728.7 | 3596.62
| 11000 | 90 | 180.12 | 6937 | -3698.09 | 728.5 | 3696.62
| 11100 | 90 | 180.12 | 6937 | -3798.09 | 728.3 | 3796.62
| 11200 | 90 | 180.12 | 6937 | -3898.09 | 728.09 | 3896.62
| 11300 | 90 | 180.12 | 6937 | -3998.09 | 727.89 | 3996.62
| 11400 | 90 | 180.12 | 6937 | -4098.09 | 727.69 | 4096.62
| 11500 | 90 | 180.12 | 6937 | -4198.09 | 727.49 | 4196.62
| 11600 | 90 | 180.12 | 6937 | -4298.09 | 727.29 | 4296.62
| 11700 | 90 | 180.12 | 6937 | -4398.09 | 727.09 | 4396.62
| 11800 | 90 | 180.12 | 6937 | -4498.09 | 726.89 | 4496.62
| 11900 | 90 | 180.12 | 6937 | -4598.09 | 726.68 | 4596.62
| 12000 | 90 | 180.12 | 6937 | -4698.09 | 726.48 | 4696.62
| 12100 | 90 | 180.12 | 6937 | -4798.09 | 726.28 | 4796.62
| 12200 | 90 | 180.12 | 6937 | -4898.09 | 726.08 | 4896.62
| 12300 | 90 | 180.12 | 6937 | -4998.09 | 725.88 | 4996.62
| 12400 | 90 | 180.12 | 6937 | -5098.09 | 725.68 | 5096.62
| 12500 | 90 | 180.12 | 6937 | -5198.09 | 725.48 | 5196.62
| 12600 | 90 | 180.12 | 6937 | -5298.09 | 725.28 | 5296.62
| 12700 | 90 | 180.12 | 6937 | -5398.09 | 725.07 | 5396.62
| 12800 | 90 | 180.12 | 6937 | -5498.09 | 724.87 | 5496.62
| 12900 | 90 | 180.12 | 6937 | -5598.09 | 724.67 | 5596.62
| 13000 | 90 | 180.12 | 6937 | -5698.09 | 724.47 | 5696.62
| 13100 | 90 | 180.12 | 6937 | -5798.09 | 724.27 | 5796.62
| 13200 | 90 | 180.12 | 6937 | -5898.09 | 724.07 | 5896.62
| 13300 | 90 | 180.12 | 6937 | -5998.09 | 723.87 | 5996.62
| 13400 | 90 | 180.12 | 6937 | -6098.09 | 723.67 | 6096.62
| 13500 | 90 | 180.12 | 6937 | -6198.09 | 723.46 | 6196.62
| 13600 | 90 | 180.12 | 6937 | -6298.09 | 723.26 | 6296.62
| 13700 | 90 | 180.12 | 6937 | -6398.09 | 723.06 | 6396.62
| 13800 | 90 | 180.12 | 6937 | -6498.09 | 722.86 | 6496.62
| 13900 | 90 | 180.12 | 6937 | -6598.09 | 722.66 | 6596.62
| 14000 | 90 | 180.12 | 6937 | -6698.09 | 722.46 | 6696.62
| 14100 | 90 | 180.12 | 6937 | -6798.09 | 722.26 | 6796.62
| 14200 | 90 | 180.12 | 6937 | -6898.09 | 722.05 | 6896.62
| 14300 | 90 | 180.12 | 6937 | -6998.09 | 721.85 | 6996.62
| 14400 | 90 | 180.12 | 6937 | -7098.09 | 721.65 | 7096.62
| 14500 | 90 | 180.12 | 6937 | -7198.09 | 721.45 | 7196.62
| 14600 | 90 | 180.12 | 6937 | -7298.09 | 721.25 | 7296.62
| 14700 | 90 | 180.12 | 6937 | -7398.09 | 721.05 | 7396.62
| 14800 | 90 | 180.12 | 6937 | -7498.09 | 720.85 | 7496.62
| 14900 | 90 | 180.12 | 6937 | -7598.09 | 720.65 | 7596.62
| 15000 | 90 | 180.12 | 6937 | -7698.09 | 720.44 | 7696.62
| 15100 | 90 | 180.12 | 6937 | -7798.08 | 720.24 | 7796.62
| 15200 | 90 | 180.12 | 6937 | -7898.08 | 720.04 | 7896.62
| 15300 | 90 | 180.12 | 6937 | -7998.08 | 719.84 | 7996.62
| 15400 | 90 | 180.12 | 6937 | -8098.08 | 719.64 | 8096.62
| 15500 | 90 | 180.12 | 6937 | -8198.08 | 719.44 | 8196.62
| 15600 | 90 | 180.12 | 6937 | -8298.08 | 719.24 | 8296.62
| 15700 | 90 | 180.12 | 6937 | -8398.08 | 719.04 | 8396.62
| 15800 | 90 | 180.12 | 6937 | -8498.08 | 718.83 | 8496.62
| 15900 | 90 | 180.12 | 6937 | -8598.08 | 718.63 | 8596.62
| 16000 | 90 | 180.12 | 6937 | -8698.08 | 718.43 | 8696.62
| 16100 | 90 | 180.12 | 6937 | -8798.08 | 718.23 | 8796.62
| 16200 | 90 | 180.12 | 6937 | -8898.08 | 718.03 | 8896.62
| 16300 | 90 | 180.12 | 6937 | -8998.08 | 717.83 | 8996.62
| 16400 | 90 | 180.12 | 6937 | -9098.08 | 717.63 | 9096.62
| 16500 | 90 | 180.12 | 6937 | -9198.08 | 717.42 | 9196.62
| 16600 | 90 | 180.12 | 6937 | -9298.08 | 717.22 | 9296.62
| 16700 | 90 | 180.12 | 6937 | -9398.08 | 717.02 | 9396.62
| 16800 | 90 | 180.12 | 6937 | -9498.08 | 716.82 | 9496.62
| 16900 | 90 | 180.12 | 6937 | -9598.08 | 716.62 | 9596.62
| 17000 | 90 | 180.12 | 6937 | -9698.08 | 716.42 | 9696.62
| 17100 | 90 | 180.12 | 6937 | -9798.08 | 716.22 | 9796.62
| 17200 | 90 | 180.12 | 6937 | -9898.08 | 716.02 | 9896.62
| 17300 | 90 | 180.12 | 6937 | -9998.08 | 715.81 | 9996.62
| 17355.86 | 90 | 180.12 | 6937 | -10053.94 | 715.7 | 10052.49

## Lookup (hidden)
North Reference | RetunValue | Grid Type | ReturnValue | Deviation Indicator | ReturnValue
| 2 |  | 0 |  | 4
True |  | SPCS-Colorado Central-NAD27 |  | Directional
Grid |  | SPCS-Colorado Central-NAD83 |  | High Angle
|  | SPCS-Colorado North-NAD27 |  | Horizontal
SPCS-Colorado North-NAD83
SPCS-Colorado South-NAD27
SPCS-Colorado South-NAD83
UTM-Zone 12 NAD27
UTM-Zone 12 NAD83
UTM-Zone 13 NAD27
UTM-Zone 13 NAD83