## Data
Header Information | measured depth (ft) | inclination (°) | azimuth (°) | true vertical depth (ft) | northing +N/-S (ft) | easting +E/-W (ft)
Operator Name | 100 | 0 | 0 | 100 | 0 | 0
CRESTONE PEAK RESOURCES OPERATING LLC | 200 | 0 | 0 | 200 | 0 | 0
Operator Number | 300 | 0 | 0 | 300 | 0 | 0
10633 | 400 | 0 | 0 | 400 | 0 | 0
Well Name and Number | 500 | 0 | 0 | 500 | 0 | 0
BIGHORN 4L-17H-P267 | 600 | 0 | 0 | 600 | 0 | 0
API Number (if available) | 700 | 2 | 224 | 699.98 | -1.26 | -1.21
| 800 | 4 | 224 | 799.84 | -5.02 | -4.85
Location: QQ SEC TWP RGE | 900 | 6 | 224 | 899.45 | -11.29 | -10.9
S17-T2N-R67W | 1000 | 8 | 224 | 998.7 | -20.06 | -19.37
Citing Type: Planned or Actual | 1100 | 10 | 224 | 1097.47 | -31.31 | -30.23
PLANNED | 1200 | 12 | 224 | 1195.62 | -45.03 | -43.49
Deviation Indicator | 1300 | 14 | 224 | 1293.06 | -61.21 | -59.11
Horizontal | 1400 | 16 | 224 | 1389.64 | -79.83 | -77.09
North Reference | 1450 | 17 | 224 | 1437.58 | -90.05 | -86.96
True | 1500 | 17 | 224 | 1485.4 | -100.56 | -97.11
Grid Type | 1600 | 17 | 224 | 1581.03 | -121.59 | -117.42
#VALUE! | 1700 | 17 | 224 | 1676.66 | -142.62 | -137.73
| 1800 | 17 | 224 | 1772.29 | -163.66 | -158.04
| 1900 | 17 | 224 | 1867.92 | -184.69 | -178.35
| 2000 | 17 | 224 | 1963.55 | -205.72 | -198.66
| 2100 | 17 | 224 | 2059.18 | -226.75 | -218.97
| 2200 | 17 | 224 | 2154.81 | -247.78 | -239.28
| 2300 | 17 | 224 | 2250.44 | -268.81 | -259.59
| 2400 | 17 | 224 | 2346.07 | -289.84 | -279.9
| 2500 | 17 | 224 | 2441.7 | -310.88 | -300.21
| 2600 | 17 | 224 | 2537.33 | -331.91 | -320.52
| 2700 | 17 | 224 | 2632.96 | -352.94 | -340.83
| 2800 | 17 | 224 | 2728.59 | -373.97 | -361.14
| 2850 | 17 | 224 | 2776.41 | -384.49 | -371.29
| 2900 | 16.06 | 222.81 | 2824.34 | -394.82 | -381.07
| 2916.13 | 15.76 | 222.4 | 2839.86 | -398.07 | -384.06
| 3000 | 15.76 | 222.4 | 2920.57 | -414.89 | -399.42
| 3100 | 15.76 | 222.4 | 3016.82 | -434.94 | -417.73
| 3200 | 15.76 | 222.4 | 3113.06 | -455 | -436.04
| 3300 | 15.76 | 222.4 | 3209.3 | -475.05 | -454.35
| 3400 | 15.76 | 222.4 | 3305.54 | -495.1 | -472.66
| 3500 | 15.76 | 222.4 | 3401.79 | -515.16 | -490.97
| 3600 | 15.76 | 222.4 | 3498.03 | -535.21 | -509.28
| 3700 | 15.76 | 222.4 | 3594.27 | -555.26 | -527.59
| 3800 | 15.76 | 222.4 | 3690.51 | -575.32 | -545.9
| 3900 | 15.76 | 222.4 | 3786.75 | -595.37 | -564.21
| 4000 | 15.76 | 222.4 | 3883 | -615.43 | -582.52
| 4100 | 15.76 | 222.4 | 3979.24 | -635.48 | -600.83
| 4200 | 15.76 | 222.4 | 4075.48 | -655.53 | -619.14
| 4300 | 15.76 | 222.4 | 4171.72 | -675.59 | -637.46
| 4400 | 15.76 | 222.4 | 4267.97 | -695.64 | -655.77
| 4500 | 15.76 | 222.4 | 4364.21 | -715.69 | -674.08
| 4600 | 15.76 | 222.4 | 4460.45 | -735.75 | -692.39
| 4700 | 15.76 | 222.4 | 4556.69 | -755.8 | -710.7
| 4800 | 15.76 | 222.4 | 4652.94 | -775.85 | -729.01
| 4900 | 15.76 | 222.4 | 4749.18 | -795.91 | -747.32
| 5000 | 15.76 | 222.4 | 4845.42 | -815.96 | -765.63
| 5100 | 15.76 | 222.4 | 4941.66 | -836.01 | -783.94
| 5200 | 15.76 | 222.4 | 5037.91 | -856.07 | -802.25
| 5300 | 15.76 | 222.4 | 5134.15 | -876.12 | -820.56
| 5400 | 15.76 | 222.4 | 5230.39 | -896.18 | -838.87
| 5500 | 15.76 | 222.4 | 5326.63 | -916.23 | -857.18
| 5600 | 15.76 | 222.4 | 5422.87 | -936.28 | -875.49
| 5700 | 15.76 | 222.4 | 5519.12 | -956.34 | -893.8
| 5800 | 15.76 | 222.4 | 5615.36 | -976.39 | -912.11
| 5900 | 15.76 | 222.4 | 5711.6 | -996.44 | -930.42
| 6000 | 15.76 | 222.4 | 5807.84 | -1016.5 | -948.73
| 6100 | 15.76 | 222.4 | 5904.09 | -1036.55 | -967.04
| 6200 | 15.76 | 222.4 | 6000.33 | -1056.6 | -985.35
| 6300 | 15.76 | 222.4 | 6096.57 | -1076.66 | -1003.66
| 6400 | 15.76 | 222.4 | 6192.81 | -1096.71 | -1021.97
| 6500 | 15.76 | 222.4 | 6289.06 | -1116.76 | -1040.28
| 6600 | 15.76 | 222.4 | 6385.3 | -1136.82 | -1058.59
| 6700 | 15.76 | 222.4 | 6481.54 | -1156.87 | -1076.9
| 6738.71 | 15.76 | 222.4 | 6518.79 | -1164.63 | -1083.99
| 6750 | 15.17 | 224.97 | 6529.68 | -1166.81 | -1086.07
| 6800 | 12.99 | 238.84 | 6578.19 | -1174.35 | -1095.51
| 6850 | 11.8 | 256.71 | 6627.04 | -1178.44 | -1105.29
| 6900 | 11.88 | 276.3 | 6675.99 | -1179.05 | -1115.39
| 6950 | 13.21 | 293.75 | 6724.82 | -1176.18 | -1125.73
| 7000 | 15.48 | 307.13 | 6773.27 | -1169.85 | -1136.29
| 7050 | 18.33 | 316.81 | 6821.11 | -1160.09 | -1146.99
| 7100 | 21.54 | 323.82 | 6868.12 | -1146.94 | -1157.79
| 7150 | 24.97 | 329.04 | 6914.05 | -1130.47 | -1168.65
| 7200 | 28.55 | 333.05 | 6958.69 | -1110.76 | -1179.49
| 7250 | 32.21 | 336.23 | 7001.82 | -1087.91 | -1190.28
| 7300 | 35.94 | 338.81 | 7043.23 | -1062.02 | -1200.96
| 7350 | 39.72 | 340.97 | 7082.72 | -1033.22 | -1211.48
| 7400 | 43.53 | 342.8 | 7120.09 | -1001.66 | -1221.79
| 7450 | 47.36 | 344.4 | 7155.17 | -967.49 | -1231.83
| 7500 | 51.22 | 345.81 | 7187.77 | -930.86 | -1241.55
| 7550 | 55.09 | 347.07 | 7217.75 | -891.97 | -1250.92
| 7600 | 58.97 | 348.22 | 7244.96 | -851.01 | -1259.88
| 7650 | 62.86 | 349.28 | 7269.26 | -808.16 | -1268.4
| 7700 | 66.76 | 350.27 | 7290.54 | -763.64 | -1276.42
| 7750 | 70.66 | 351.2 | 7308.69 | -717.67 | -1283.91
| 7800 | 74.57 | 352.09 | 7323.63 | -670.47 | -1290.83
| 7850 | 78.48 | 352.95 | 7335.27 | -622.27 | -1297.16
| 7900 | 82.4 | 353.78 | 7343.57 | -573.3 | -1302.85
| 7950 | 86.32 | 354.6 | 7348.49 | -523.81 | -1307.89
| 7997.02 | 90 | 355.36 | 7350 | -477 | -1312
| 8000 | 90 | 355.36 | 7350 | -474.03 | -1312.24
| 8100 | 90 | 355.36 | 7350 | -374.36 | -1320.33
| 8200 | 90 | 355.36 | 7350 | -274.69 | -1328.42
| 8300 | 90 | 355.36 | 7350 | -175.01 | -1336.51
| 8400 | 90 | 355.36 | 7350 | -75.34 | -1344.6
| 8500 | 90 | 355.36 | 7350 | 24.33 | -1352.69
| 8600 | 90 | 355.36 | 7350 | 124 | -1360.78
| 8700 | 90 | 355.36 | 7350 | 223.68 | -1368.87
| 8800 | 90 | 355.36 | 7350 | 323.35 | -1376.96
| 8900 | 90 | 355.36 | 7350 | 423.02 | -1385.05
| 9000 | 90 | 355.36 | 7350 | 522.69 | -1393.14
| 9100 | 90 | 355.36 | 7350 | 622.36 | -1401.23
| 9200 | 90 | 355.36 | 7350 | 722.04 | -1409.32
| 9300 | 90 | 355.36 | 7350 | 821.71 | -1417.41
| 9400 | 90 | 355.36 | 7350 | 921.38 | -1425.5
| 9500 | 90 | 355.36 | 7350 | 1021.05 | -1433.59
| 9579.21 | 90 | 355.36 | 7350 | 1100 | -1440
| 9600 | 90 | 355.78 | 7350 | 1120.73 | -1441.61
| 9700 | 90 | 357.78 | 7350 | 1220.57 | -1447.23
| 9800 | 90 | 359.78 | 7350 | 1320.54 | -1449.37
| 9861.22 | 90 | 1 | 7350 | 1381.76 | -1448.95
| 9900 | 90 | 1 | 7350 | 1420.53 | -1448.28
| 10000 | 90 | 1 | 7350 | 1520.52 | -1446.53
| 10100 | 90 | 1 | 7350 | 1620.5 | -1444.79
| 10200 | 90 | 1 | 7350 | 1720.49 | -1443.04
| 10300 | 90 | 1 | 7350 | 1820.47 | -1441.3
| 10361.22 | 90 | 1 | 7350 | 1881.68 | -1440.23
| 10400 | 90 | 1.78 | 7350 | 1920.45 | -1439.29
| 10500 | 90 | 3.78 | 7350 | 2020.33 | -1434.45
| 10600.23 | 90 | 5.78 | 7350 | 2120.2 | -1426.1
| 10700 | 90 | 5.78 | 7350 | 2219.47 | -1416.05
| 10800 | 90 | 5.78 | 7350 | 2318.96 | -1405.98
| 10900 | 90 | 5.78 | 7350 | 2418.45 | -1395.91
| 11000 | 90 | 5.78 | 7350 | 2517.94 | -1385.84
| 11100 | 90 | 5.78 | 7350 | 2617.43 | -1375.77
| 11200 | 90 | 5.78 | 7350 | 2716.92 | -1365.7
| 11300 | 90 | 5.78 | 7350 | 2816.42 | -1355.62
| 11400 | 90 | 5.78 | 7350 | 2915.91 | -1345.55
| 11500 | 90 | 5.78 | 7350 | 3015.4 | -1335.48
| 11600 | 90 | 5.78 | 7350 | 3114.89 | -1325.41
| 11700 | 90 | 5.78 | 7350 | 3214.38 | -1315.34
| 11800 | 90 | 5.78 | 7350 | 3313.87 | -1305.27
| 11900 | 90 | 5.78 | 7350 | 3413.37 | -1295.2
| 12000 | 90 | 5.78 | 7350 | 3512.86 | -1285.13
| 12100 | 90 | 5.78 | 7350 | 3612.35 | -1275.06
| 12200 | 90 | 5.78 | 7350 | 3711.84 | -1264.99
| 12300 | 90 | 5.78 | 7350 | 3811.33 | -1254.92
| 12400 | 90 | 5.78 | 7350 | 3910.82 | -1244.84
| 12500 | 90 | 5.78 | 7350 | 4010.32 | -1234.77
| 12600 | 90 | 5.78 | 7350 | 4109.81 | -1224.7
| 12700 | 90 | 5.78 | 7350 | 4209.3 | -1214.63
| 12800 | 90 | 5.78 | 7350 | 4308.79 | -1204.56
| 12900 | 90 | 5.78 | 7350 | 4408.28 | -1194.49
| 13000 | 90 | 5.78 | 7350 | 4507.77 | -1184.42
| 13100 | 90 | 5.78 | 7350 | 4607.26 | -1174.35
| 13200 | 90 | 5.78 | 7350 | 4706.76 | -1164.28
| 13300 | 90 | 5.78 | 7350 | 4806.25 | -1154.21
| 13400 | 90 | 5.78 | 7350 | 4905.74 | -1144.13
| 13500 | 90 | 5.78 | 7350 | 5005.23 | -1134.06
| 13600 | 90 | 5.78 | 7350 | 5104.72 | -1123.99
| 13700 | 90 | 5.78 | 7350 | 5204.21 | -1113.92
| 13800 | 90 | 5.78 | 7350 | 5303.71 | -1103.85
| 13900 | 90 | 5.78 | 7350 | 5403.2 | -1093.78
| 14000 | 90 | 5.78 | 7350 | 5502.69 | -1083.71
| 14100 | 90 | 5.78 | 7350 | 5602.18 | -1073.64
| 14200 | 90 | 5.78 | 7350 | 5701.67 | -1063.57
| 14300 | 90 | 5.78 | 7350 | 5801.16 | -1053.5
| 14400 | 90 | 5.78 | 7350 | 5900.66 | -1043.42
| 14460.87 | 90 | 5.78 | 7350 | 5961.21 | -1037.29
| 14500 | 90 | 5 | 7350 | 6000.17 | -1033.62
| 14600 | 90 | 3 | 7350 | 6099.92 | -1026.65
| 14700 | 90 | 1 | 7350 | 6199.86 | -1023.16
| 14800 | 90 | 359 | 7350 | 6299.85 | -1023.17
| 14900 | 90 | 357 | 7350 | 6399.79 | -1026.66
| 15000 | 90 | 355 | 7350 | 6499.54 | -1033.64
| 15049.87 | 90 | 354 | 7350 | 6549.18 | -1038.42
| 15059.87 | 90 | 354 | 7350 | 6559.12 | -1039.47

## Lookup (hidden)
North Reference | RetunValue | Grid Type | ReturnValue | Deviation Indicator | ReturnValue
| 2 |  | 0 |  | 4
True |  | SPCS-Colorado Central-NAD27 |  | Directional
Grid |  | SPCS-Colorado Central-NAD83 |  | High Angle
|  | SPCS-Colorado North-NAD27 |  | Horizontal
SPCS-Colorado North-NAD83
SPCS-Colorado South-NAD27
SPCS-Colorado South-NAD83
UTM-Zone 12 NAD27
UTM-Zone 12 NAD83
UTM-Zone 13 NAD27
UTM-Zone 13 NAD83