## Data
Header Information | measured depth (ft) | inclination (°) | azimuth (°) | true vertical depth (ft) | northing +N/-S (ft) | easting +E/-W (ft)
Operator Name | 100 | 0 | 0 | 100 | 0 | 0
CRESTONE PEAK RESOURCES OPERATING LLC | 200 | 0 | 0 | 200 | 0 | 0
Operator Number | 300 | 3 | 180 | 299.95 | -2.62 | 0
10633 | 333.33 | 4 | 180 | 333.23 | -4.65 | 0
Well Name and Number | 400 | 4.56 | 196.31 | 399.71 | -9.52 | -0.74
BIGHORN 4E-17H-P267 | 500 | 5.88 | 212.96 | 499.3 | -17.64 | -4.65
API Number (if available) | 600 | 7.51 | 222.99 | 598.61 | -26.72 | -11.9
| 700 | 9.29 | 229.34 | 697.54 | -36.76 | -22.48
Location: QQ SEC TWP RGE | 800 | 11.14 | 233.64 | 795.95 | -47.75 | -36.38
S17-T2N-R67W | 900 | 13.03 | 236.71 | 893.73 | -59.67 | -53.59
Citing Type: Planned or Actual | 1000 | 14.95 | 239.01 | 990.76 | -72.5 | -74.07
PLANNED | 1100 | 16.89 | 240.79 | 1086.92 | -86.24 | -97.82
Deviation Indicator | 1200 | 18.85 | 242.22 | 1182.09 | -100.86 | -124.8
Horizontal | 1300 | 20.81 | 243.38 | 1276.16 | -116.35 | -154.97
North Reference | 1400 | 22.77 | 244.36 | 1369.01 | -132.68 | -188.3
True | 1500 | 24.75 | 245.18 | 1460.53 | -149.84 | -224.75
Grid Type | 1588.27 | 26.49 | 245.82 | 1540.12 | -165.67 | -259.48
#VALUE! | 1600 | 26.49 | 245.82 | 1550.62 | -167.81 | -264.25
| 1700 | 26.49 | 245.82 | 1640.12 | -186.08 | -304.94
| 1800 | 26.49 | 245.82 | 1729.62 | -204.36 | -345.63
| 1900 | 26.49 | 245.82 | 1819.12 | -222.63 | -386.32
| 2000 | 26.49 | 245.82 | 1908.62 | -240.9 | -427.01
| 2100 | 26.49 | 245.82 | 1998.12 | -259.18 | -467.7
| 2200 | 26.49 | 245.82 | 2087.62 | -277.45 | -508.39
| 2300 | 26.49 | 245.82 | 2177.12 | -295.72 | -549.08
| 2400 | 26.49 | 245.82 | 2266.62 | -314 | -589.76
| 2500 | 26.49 | 245.82 | 2356.13 | -332.27 | -630.45
| 2600 | 26.49 | 245.82 | 2445.63 | -350.54 | -671.14
| 2700 | 26.49 | 245.82 | 2535.13 | -368.82 | -711.83
| 2800 | 26.49 | 245.82 | 2624.63 | -387.09 | -752.52
| 2900 | 26.49 | 245.82 | 2714.13 | -405.36 | -793.21
| 3000 | 26.49 | 245.82 | 2803.63 | -423.64 | -833.9
| 3100 | 26.49 | 245.82 | 2893.13 | -441.91 | -874.59
| 3200 | 26.49 | 245.82 | 2982.63 | -460.18 | -915.28
| 3300 | 26.49 | 245.82 | 3072.13 | -478.46 | -955.97
| 3400 | 26.49 | 245.82 | 3161.64 | -496.73 | -996.66
| 3500 | 26.49 | 245.82 | 3251.14 | -515 | -1037.35
| 3600 | 26.49 | 245.82 | 3340.64 | -533.28 | -1078.04
| 3700 | 26.49 | 245.82 | 3430.14 | -551.55 | -1118.73
| 3800 | 26.49 | 245.82 | 3519.64 | -569.82 | -1159.42
| 3900 | 26.49 | 245.82 | 3609.14 | -588.1 | -1200.11
| 4000 | 26.49 | 245.82 | 3698.64 | -606.37 | -1240.8
| 4100 | 26.49 | 245.82 | 3788.14 | -624.64 | -1281.49
| 4200 | 26.49 | 245.82 | 3877.64 | -642.92 | -1322.18
| 4300 | 26.49 | 245.82 | 3967.15 | -661.19 | -1362.87
| 4400 | 26.49 | 245.82 | 4056.65 | -679.46 | -1403.56
| 4500 | 26.49 | 245.82 | 4146.15 | -697.74 | -1444.24
| 4600 | 26.49 | 245.82 | 4235.65 | -716.01 | -1484.93
| 4700 | 26.49 | 245.82 | 4325.15 | -734.28 | -1525.62
| 4800 | 26.49 | 245.82 | 4414.65 | -752.56 | -1566.31
| 4900 | 26.49 | 245.82 | 4504.15 | -770.83 | -1607
| 5000 | 26.49 | 245.82 | 4593.65 | -789.1 | -1647.69
| 5100 | 26.49 | 245.82 | 4683.15 | -807.38 | -1688.38
| 5200 | 26.49 | 245.82 | 4772.66 | -825.65 | -1729.07
| 5300 | 26.49 | 245.82 | 4862.16 | -843.93 | -1769.76
| 5400 | 26.49 | 245.82 | 4951.66 | -862.2 | -1810.45
| 5500 | 26.49 | 245.82 | 5041.16 | -880.47 | -1851.14
| 5600 | 26.49 | 245.82 | 5130.66 | -898.75 | -1891.83
| 5700 | 26.49 | 245.82 | 5220.16 | -917.02 | -1932.52
| 5800 | 26.49 | 245.82 | 5309.66 | -935.29 | -1973.21
| 5900 | 26.49 | 245.82 | 5399.16 | -953.57 | -2013.9
| 6000 | 26.49 | 245.82 | 5488.66 | -971.84 | -2054.59
| 6100 | 26.49 | 245.82 | 5578.17 | -990.11 | -2095.28
| 6200 | 26.49 | 245.82 | 5667.67 | -1008.39 | -2135.97
| 6300 | 26.49 | 245.82 | 5757.17 | -1026.66 | -2176.66
| 6400 | 26.49 | 245.82 | 5846.67 | -1044.93 | -2217.35
| 6500 | 26.49 | 245.82 | 5936.17 | -1063.21 | -2258.03
| 6600 | 26.49 | 245.82 | 6025.67 | -1081.48 | -2298.72
| 6700 | 26.49 | 245.82 | 6115.17 | -1099.75 | -2339.41
| 6800 | 26.49 | 245.82 | 6204.67 | -1118.03 | -2380.1
| 6900 | 26.49 | 245.82 | 6294.17 | -1136.3 | -2420.79
| 7000 | 26.49 | 245.82 | 6383.68 | -1154.57 | -2461.48
| 7100 | 26.49 | 245.82 | 6473.18 | -1172.85 | -2502.17
| 7144.19 | 26.49 | 245.82 | 6512.73 | -1180.92 | -2520.15
| 7150 | 26.32 | 246.79 | 6517.93 | -1181.96 | -2522.52
| 7200 | 25.19 | 255.63 | 6562.98 | -1188.97 | -2543.02
| 7250 | 24.62 | 265.04 | 6608.35 | -1192.52 | -2563.72
| 7300 | 24.65 | 274.64 | 6653.81 | -1192.57 | -2584.5
| 7350 | 25.29 | 284.01 | 6699.16 | -1189.14 | -2605.26
| 7400 | 26.48 | 292.76 | 6744.16 | -1182.24 | -2625.91
| 7450 | 28.16 | 300.68 | 6788.59 | -1171.91 | -2646.34
| 7500 | 30.24 | 307.69 | 6832.25 | -1158.18 | -2666.46
| 7550 | 32.65 | 313.82 | 6874.92 | -1141.14 | -2686.16
| 7600 | 35.32 | 319.15 | 6916.38 | -1120.86 | -2705.36
| 7650 | 38.19 | 323.81 | 6956.44 | -1097.44 | -2723.94
| 7700 | 41.23 | 327.89 | 6994.91 | -1071 | -2741.84
| 7750 | 44.39 | 331.49 | 7031.59 | -1041.66 | -2758.95
| 7800 | 47.66 | 334.71 | 7066.31 | -1009.58 | -2775.2
| 7850 | 51 | 337.6 | 7098.9 | -974.89 | -2790.51
| 7900 | 54.41 | 340.23 | 7129.19 | -937.78 | -2804.79
| 7950 | 57.87 | 342.64 | 7157.05 | -898.43 | -2817.99
| 8000 | 61.38 | 344.88 | 7182.33 | -857.02 | -2830.04
| 8050 | 64.92 | 346.97 | 7204.91 | -813.76 | -2840.87
| 8100 | 68.48 | 348.94 | 7224.69 | -768.85 | -2850.44
| 8150 | 72.07 | 350.82 | 7241.56 | -722.53 | -2858.71
| 8200 | 75.68 | 352.62 | 7255.44 | -675.01 | -2865.62
| 8250 | 79.3 | 354.36 | 7266.28 | -626.52 | -2871.14
| 8300 | 82.93 | 356.07 | 7274 | -577.3 | -2875.26
| 8350 | 86.56 | 357.75 | 7278.58 | -527.59 | -2877.94
| 8397.28 | 90 | 359.32 | 7280 | -480.36 | -2879.15
| 8400 | 90 | 359.32 | 7280 | -477.64 | -2879.18
| 8500 | 90 | 359.32 | 7280 | -377.65 | -2880.37
| 8600 | 90 | 359.32 | 7280 | -277.65 | -2881.56
| 8700 | 90 | 359.32 | 7280 | -177.66 | -2882.74
| 8800 | 90 | 359.32 | 7280 | -77.67 | -2883.93
| 8900 | 90 | 359.32 | 7280 | 22.33 | -2885.12
| 9000 | 90 | 359.32 | 7280 | 122.32 | -2886.3
| 9100 | 90 | 359.32 | 7280 | 222.31 | -2887.49
| 9200 | 90 | 359.32 | 7280 | 322.3 | -2888.68
| 9300 | 90 | 359.32 | 7280 | 422.3 | -2889.86
| 9400 | 90 | 359.32 | 7280 | 522.29 | -2891.05
| 9500 | 90 | 359.32 | 7280 | 622.28 | -2892.24
| 9600 | 90 | 359.32 | 7280 | 722.28 | -2893.42
| 9700 | 90 | 359.32 | 7280 | 822.27 | -2894.61
| 9800 | 90 | 359.32 | 7280 | 922.26 | -2895.8
| 9900 | 90 | 359.32 | 7280 | 1022.26 | -2896.98
| 10000 | 90 | 359.32 | 7280 | 1122.25 | -2898.17
| 10100 | 90 | 359.32 | 7280 | 1222.24 | -2899.36
| 10200 | 90 | 359.32 | 7280 | 1322.23 | -2900.54
| 10300 | 90 | 359.32 | 7280 | 1422.23 | -2901.73
| 10400 | 90 | 359.32 | 7280 | 1522.22 | -2902.92
| 10500 | 90 | 359.32 | 7280 | 1622.21 | -2904.1
| 10600 | 90 | 359.32 | 7280 | 1722.21 | -2905.29
| 10700 | 90 | 359.32 | 7280 | 1822.2 | -2906.48
| 10800 | 90 | 359.32 | 7280 | 1922.19 | -2907.66
| 10900 | 90 | 359.32 | 7280 | 2022.19 | -2908.85
| 11000 | 90 | 359.32 | 7280 | 2122.18 | -2910.04
| 11100 | 90 | 359.32 | 7280 | 2222.17 | -2911.23
| 11200 | 90 | 359.32 | 7280 | 2322.16 | -2912.41
| 11300 | 90 | 359.32 | 7280 | 2422.16 | -2913.6
| 11400 | 90 | 359.32 | 7280 | 2522.15 | -2914.79
| 11500 | 90 | 359.32 | 7280 | 2622.14 | -2915.97
| 11600 | 90 | 359.32 | 7280 | 2722.14 | -2917.16
| 11700 | 90 | 359.32 | 7280 | 2822.13 | -2918.35
| 11800 | 90 | 359.32 | 7280 | 2922.12 | -2919.53
| 11900 | 90 | 359.32 | 7280 | 3022.11 | -2920.72
| 12000 | 90 | 359.32 | 7280 | 3122.11 | -2921.91
| 12100 | 90 | 359.32 | 7280 | 3222.1 | -2923.09
| 12200 | 90 | 359.32 | 7280 | 3322.09 | -2924.28
| 12300 | 90 | 359.32 | 7280 | 3422.09 | -2925.47
| 12400 | 90 | 359.32 | 7280 | 3522.08 | -2926.65
| 12500 | 90 | 359.32 | 7280 | 3622.07 | -2927.84
| 12600 | 90 | 359.32 | 7280 | 3722.07 | -2929.03
| 12700 | 90 | 359.32 | 7280 | 3822.06 | -2930.21
| 12800 | 90 | 359.32 | 7280 | 3922.05 | -2931.4
| 12900 | 90 | 359.32 | 7280 | 4022.04 | -2932.59
| 13000 | 90 | 359.32 | 7280 | 4122.04 | -2933.77
| 13100 | 90 | 359.32 | 7280 | 4222.03 | -2934.96
| 13200 | 90 | 359.32 | 7280 | 4322.02 | -2936.15
| 13300 | 90 | 359.32 | 7280 | 4422.02 | -2937.33
| 13400 | 90 | 359.32 | 7280 | 4522.01 | -2938.52
| 13500 | 90 | 359.32 | 7280 | 4622 | -2939.71
| 13528.64 | 90 | 359.32 | 7280 | 4650.64 | -2940.05

## Lookup (hidden)
North Reference | RetunValue | Grid Type | ReturnValue | Deviation Indicator | ReturnValue
| 2 |  | 0 |  | 4
True |  | SPCS-Colorado Central-NAD27 |  | Directional
Grid |  | SPCS-Colorado Central-NAD83 |  | High Angle
|  | SPCS-Colorado North-NAD27 |  | Horizontal
SPCS-Colorado North-NAD83
SPCS-Colorado South-NAD27
SPCS-Colorado South-NAD83
UTM-Zone 12 NAD27
UTM-Zone 12 NAD83
UTM-Zone 13 NAD27
UTM-Zone 13 NAD83