## Data
Header Information | measured depth (ft) | inclination (°) | azimuth (°) | true vertical depth (ft) | northing +N/-S (ft) | easting +E/-W (ft)
Operator Name | 100 | 0 | 0 | 100 | 0 | 0
CRESTONE PEAK RESOURCES OPERATING LLC | 200 | 0 | 0 | 200 | 0 | 0
Operator Number | 300 | 0 | 0 | 300 | 0 | 0
10633 | 400 | 0 | 0 | 400 | 0 | 0
Well Name and Number | 500 | 0 | 0 | 500 | 0 | 0
BIGHORN 4F-17H-P267 | 600 | 0 | 0 | 600 | 0 | 0
API Number (if available) | 700 | 0 | 0 | 700 | 0 | 0
| 800 | 0 | 0 | 800 | 0 | 0
Location: QQ SEC TWP RGE | 900 | 2 | 243.75 | 899.98 | -0.77 | -1.57
S17-T2N-R67W | 1000 | 4 | 243.75 | 999.84 | -3.09 | -6.26
Citing Type: Planned or Actual | 1100 | 6 | 243.75 | 1099.45 | -6.94 | -14.08
PLANNED | 1200 | 8 | 243.75 | 1198.7 | -12.33 | -25
Deviation Indicator | 1300 | 10 | 243.75 | 1297.47 | -19.25 | -39.03
Horizontal | 1400 | 12 | 243.75 | 1395.62 | -27.69 | -56.15
North Reference | 1500 | 14 | 243.75 | 1493.06 | -37.64 | -76.32
True | 1600 | 16 | 243.75 | 1589.64 | -49.08 | -99.53
Grid Type | 1700 | 18 | 243.75 | 1685.27 | -62.01 | -125.75
#VALUE! | 1800 | 20 | 243.75 | 1779.82 | -76.41 | -154.95
| 1900 | 22 | 243.75 | 1873.17 | -92.26 | -187.09
| 1950 | 23 | 243.75 | 1919.36 | -100.73 | -204.25
| 2000 | 23 | 243.75 | 1965.39 | -109.37 | -221.77
| 2100 | 23 | 243.75 | 2057.44 | -126.65 | -256.82
| 2200 | 23 | 243.75 | 2149.49 | -143.93 | -291.86
| 2300 | 23 | 243.75 | 2241.54 | -161.21 | -326.9
| 2400 | 23 | 243.75 | 2333.59 | -178.49 | -361.95
| 2500 | 23 | 243.75 | 2425.64 | -195.77 | -396.99
| 2600 | 23 | 243.75 | 2517.69 | -213.06 | -432.03
| 2700 | 23 | 243.75 | 2609.74 | -230.34 | -467.08
| 2750 | 23 | 243.75 | 2655.77 | -238.98 | -484.6
| 2800 | 24 | 243.73 | 2701.62 | -247.8 | -502.48
| 2900 | 26 | 243.68 | 2792.24 | -266.52 | -540.37
| 2983.06 | 27.66 | 243.65 | 2866.36 | -283.15 | -573.96
| 3000 | 27.66 | 243.65 | 2881.36 | -286.64 | -581.01
| 3100 | 27.66 | 243.65 | 2969.94 | -307.25 | -622.61
| 3200 | 27.66 | 243.65 | 3058.51 | -327.85 | -664.21
| 3300 | 27.66 | 243.65 | 3147.08 | -348.46 | -705.81
| 3400 | 27.66 | 243.65 | 3235.65 | -369.07 | -747.41
| 3500 | 27.66 | 243.65 | 3324.22 | -389.67 | -789.01
| 3600 | 27.66 | 243.65 | 3412.79 | -410.28 | -830.61
| 3700 | 27.66 | 243.65 | 3501.36 | -430.88 | -872.21
| 3800 | 27.66 | 243.65 | 3589.93 | -451.49 | -913.81
| 3900 | 27.66 | 243.65 | 3678.5 | -472.09 | -955.41
| 4000 | 27.66 | 243.65 | 3767.07 | -492.7 | -997.01
| 4100 | 27.66 | 243.65 | 3855.64 | -513.3 | -1038.61
| 4200 | 27.66 | 243.65 | 3944.22 | -533.91 | -1080.22
| 4300 | 27.66 | 243.65 | 4032.79 | -554.52 | -1121.82
| 4400 | 27.66 | 243.65 | 4121.36 | -575.12 | -1163.42
| 4500 | 27.66 | 243.65 | 4209.93 | -595.73 | -1205.02
| 4600 | 27.66 | 243.65 | 4298.5 | -616.33 | -1246.62
| 4700 | 27.66 | 243.65 | 4387.07 | -636.94 | -1288.22
| 4800 | 27.66 | 243.65 | 4475.64 | -657.54 | -1329.82
| 4900 | 27.66 | 243.65 | 4564.21 | -678.15 | -1371.42
| 5000 | 27.66 | 243.65 | 4652.78 | -698.75 | -1413.02
| 5100 | 27.66 | 243.65 | 4741.35 | -719.36 | -1454.62
| 5200 | 27.66 | 243.65 | 4829.93 | -739.97 | -1496.22
| 5300 | 27.66 | 243.65 | 4918.5 | -760.57 | -1537.82
| 5400 | 27.66 | 243.65 | 5007.07 | -781.18 | -1579.42
| 5500 | 27.66 | 243.65 | 5095.64 | -801.78 | -1621.02
| 5600 | 27.66 | 243.65 | 5184.21 | -822.39 | -1662.62
| 5700 | 27.66 | 243.65 | 5272.78 | -842.99 | -1704.22
| 5800 | 27.66 | 243.65 | 5361.35 | -863.6 | -1745.82
| 5900 | 27.66 | 243.65 | 5449.92 | -884.2 | -1787.42
| 6000 | 27.66 | 243.65 | 5538.49 | -904.81 | -1829.02
| 6100 | 27.66 | 243.65 | 5627.06 | -925.42 | -1870.62
| 6200 | 27.66 | 243.65 | 5715.63 | -946.02 | -1912.22
| 6300 | 27.66 | 243.65 | 5804.21 | -966.63 | -1953.83
| 6400 | 27.66 | 243.65 | 5892.78 | -987.23 | -1995.43
| 6500 | 27.66 | 243.65 | 5981.35 | -1007.84 | -2037.03
| 6600 | 27.66 | 243.65 | 6069.92 | -1028.44 | -2078.63
| 6700 | 27.66 | 243.65 | 6158.49 | -1049.05 | -2120.23
| 6800 | 27.66 | 243.65 | 6247.06 | -1069.65 | -2161.83
| 6900 | 27.66 | 243.65 | 6335.63 | -1090.26 | -2203.43
| 7000 | 27.66 | 243.65 | 6424.2 | -1110.87 | -2245.03
| 7100 | 27.66 | 243.65 | 6512.77 | -1131.47 | -2286.63
| 7200 | 27.66 | 243.65 | 6601.34 | -1152.08 | -2328.23
| 7300 | 27.66 | 243.65 | 6689.91 | -1172.68 | -2369.83
| 7334.43 | 27.66 | 243.65 | 6720.41 | -1179.78 | -2384.15
| 7350 | 27.19 | 246.15 | 6734.23 | -1182.82 | -2390.65
| 7400 | 26 | 254.69 | 6778.96 | -1190.33 | -2411.67
| 7450 | 25.34 | 263.81 | 6824.04 | -1194.38 | -2432.89
| 7500 | 25.27 | 273.17 | 6869.26 | -1194.95 | -2454.19
| 7550 | 25.79 | 282.39 | 6914.39 | -1192.02 | -2475.48
| 7600 | 26.85 | 291.09 | 6959.23 | -1185.62 | -2496.65
| 7650 | 28.41 | 299.04 | 7003.54 | -1175.78 | -2517.59
| 7700 | 30.38 | 306.14 | 7047.11 | -1162.54 | -2538.21
| 7750 | 32.69 | 312.39 | 7089.73 | -1145.98 | -2558.41
| 7800 | 35.28 | 317.86 | 7131.2 | -1126.16 | -2578.08
| 7850 | 38.07 | 322.65 | 7171.3 | -1103.19 | -2597.13
| 7900 | 41.04 | 326.86 | 7209.86 | -1077.18 | -2615.46
| 7950 | 44.15 | 330.58 | 7246.66 | -1048.25 | -2633
| 8000 | 47.36 | 333.91 | 7281.55 | -1016.56 | -2649.65
| 8050 | 50.66 | 336.91 | 7314.34 | -982.24 | -2665.33
| 8100 | 54.03 | 339.63 | 7344.89 | -945.47 | -2679.96
| 8150 | 57.46 | 342.13 | 7373.03 | -906.43 | -2693.48
| 8200 | 60.93 | 344.44 | 7398.63 | -865.3 | -2705.81
| 8250 | 64.44 | 346.6 | 7421.57 | -822.29 | -2716.91
| 8300 | 67.98 | 348.64 | 7441.74 | -777.61 | -2726.71
| 8350 | 71.54 | 350.57 | 7459.03 | -731.48 | -2735.16
| 8400 | 75.13 | 352.43 | 7473.37 | -684.11 | -2742.23
| 8450 | 78.72 | 354.23 | 7484.68 | -635.75 | -2747.88
| 8500 | 82.33 | 355.98 | 7492.91 | -586.62 | -2752.08
| 8550 | 85.94 | 357.71 | 7498.02 | -536.97 | -2754.81
| 8600 | 89.56 | 359.42 | 7499.98 | -487.03 | -2756.06
| 8606.06 | 90 | 359.62 | 7500 | -480.97 | -2756.11
| 8700 | 90 | 359.62 | 7500 | -387.03 | -2756.73
| 8800 | 90 | 359.62 | 7500 | -287.04 | -2757.39
| 8900 | 90 | 359.62 | 7500 | -187.04 | -2758.05
| 9000 | 90 | 359.62 | 7500 | -87.04 | -2758.71
| 9100 | 90 | 359.62 | 7500 | 12.96 | -2759.37
| 9200 | 90 | 359.62 | 7500 | 112.96 | -2760.03
| 9300 | 90 | 359.62 | 7500 | 212.95 | -2760.69
| 9400 | 90 | 359.62 | 7500 | 312.95 | -2761.35
| 9500 | 90 | 359.62 | 7500 | 412.95 | -2762
| 9600 | 90 | 359.62 | 7500 | 512.95 | -2762.66
| 9700 | 90 | 359.62 | 7500 | 612.94 | -2763.32
| 9800 | 90 | 359.62 | 7500 | 712.94 | -2763.98
| 9900 | 90 | 359.62 | 7500 | 812.94 | -2764.64
| 10000 | 90 | 359.62 | 7500 | 912.94 | -2765.3
| 10100 | 90 | 359.62 | 7500 | 1012.94 | -2765.96
| 10200 | 90 | 359.62 | 7500 | 1112.93 | -2766.62
| 10300 | 90 | 359.62 | 7500 | 1212.93 | -2767.28
| 10400 | 90 | 359.62 | 7500 | 1312.93 | -2767.93
| 10500 | 90 | 359.62 | 7500 | 1412.93 | -2768.59
| 10600 | 90 | 359.62 | 7500 | 1512.93 | -2769.25
| 10700 | 90 | 359.62 | 7500 | 1612.92 | -2769.91
| 10800 | 90 | 359.62 | 7500 | 1712.92 | -2770.57
| 10900 | 90 | 359.62 | 7500 | 1812.92 | -2771.23
| 11000 | 90 | 359.62 | 7500 | 1912.92 | -2771.89
| 11100 | 90 | 359.62 | 7500 | 2012.91 | -2772.55
| 11200 | 90 | 359.62 | 7500 | 2112.91 | -2773.21
| 11300 | 90 | 359.62 | 7500 | 2212.91 | -2773.86
| 11400 | 90 | 359.62 | 7500 | 2312.91 | -2774.52
| 11500 | 90 | 359.62 | 7500 | 2412.91 | -2775.18
| 11600 | 90 | 359.62 | 7500 | 2512.9 | -2775.84
| 11700 | 90 | 359.62 | 7500 | 2612.9 | -2776.5
| 11800 | 90 | 359.62 | 7500 | 2712.9 | -2777.16
| 11900 | 90 | 359.62 | 7500 | 2812.9 | -2777.82
| 12000 | 90 | 359.62 | 7500 | 2912.89 | -2778.48
| 12100 | 90 | 359.62 | 7500 | 3012.89 | -2779.14
| 12200 | 90 | 359.62 | 7500 | 3112.89 | -2779.79
| 12300 | 90 | 359.62 | 7500 | 3212.89 | -2780.45
| 12400 | 90 | 359.62 | 7500 | 3312.89 | -2781.11
| 12500 | 90 | 359.62 | 7500 | 3412.88 | -2781.77
| 12600 | 90 | 359.62 | 7500 | 3512.88 | -2782.43
| 12700 | 90 | 359.62 | 7500 | 3612.88 | -2783.09
| 12800 | 90 | 359.62 | 7500 | 3712.88 | -2783.75
| 12900 | 90 | 359.62 | 7500 | 3812.88 | -2784.41
| 13000 | 90 | 359.62 | 7500 | 3912.87 | -2785.07
| 13100 | 90 | 359.62 | 7500 | 4012.87 | -2785.72
| 13200 | 90 | 359.62 | 7500 | 4112.87 | -2786.38
| 13300 | 90 | 359.62 | 7500 | 4212.87 | -2787.04
| 13400 | 90 | 359.62 | 7500 | 4312.86 | -2787.7
| 13500 | 90 | 359.62 | 7500 | 4412.86 | -2788.36
| 13600 | 90 | 359.62 | 7500 | 4512.86 | -2789.02
| 13700 | 90 | 359.62 | 7500 | 4612.86 | -2789.68
| 13738.15 | 90 | 359.62 | 7500 | 4651.01 | -2789.93

## Lookup (hidden)
North Reference | RetunValue | Grid Type | ReturnValue | Deviation Indicator | ReturnValue
| 2 |  | 0 |  | 4
True |  | SPCS-Colorado Central-NAD27 |  | Directional
Grid |  | SPCS-Colorado Central-NAD83 |  | High Angle
|  | SPCS-Colorado North-NAD27 |  | Horizontal
SPCS-Colorado North-NAD83
SPCS-Colorado South-NAD27
SPCS-Colorado South-NAD83
UTM-Zone 12 NAD27
UTM-Zone 12 NAD83
UTM-Zone 13 NAD27
UTM-Zone 13 NAD83