## Data
Header Information | measured depth (ft) | inclination (°) | azimuth (°) | true vertical depth (ft) | northing +N/-S (ft) | easting +E/-W (ft)
Operator Name | 100 | 0 | 0 | 100 | 0 | 0
CRESTONE PEAK RESOURCES OPERATING LLC | 200 | 0 | 0 | 200 | 0 | 0
Operator Number | 300 | 0 | 0 | 300 | 0 | 0
10633 | 400 | 0 | 0 | 400 | 0 | 0
Well Name and Number | 500 | 0 | 0 | 500 | 0 | 0
BIGHORN 4G-17H-P267 | 600 | 0 | 0 | 600 | 0 | 0
API Number (if available) | 700 | 0 | 0 | 700 | 0 | 0
| 800 | 0 | 0 | 800 | 0 | 0
Location: QQ SEC TWP RGE | 900 | 0 | 0 | 900 | 0 | 0
S17-T2N-R67W | 1000 | 0 | 0 | 1000 | 0 | 0
Citing Type: Planned or Actual | 1100 | 2 | 241.24 | 1099.98 | -0.84 | -1.53
PLANNED | 1200 | 4 | 241.24 | 1199.84 | -3.36 | -6.12
Deviation Indicator | 1300 | 6 | 241.24 | 1299.45 | -7.55 | -13.76
Horizontal | 1400 | 8 | 241.24 | 1398.7 | -13.41 | -24.44
North Reference | 1500 | 10 | 241.24 | 1497.47 | -20.94 | -38.15
True | 1600 | 12 | 241.24 | 1595.62 | -30.12 | -54.88
Grid Type | 1700 | 14 | 241.24 | 1693.06 | -40.95 | -74.6
#VALUE! | 1800 | 16 | 241.24 | 1789.64 | -53.4 | -97.29
| 1900 | 18 | 241.24 | 1885.27 | -67.47 | -122.91
| 2000 | 20 | 241.24 | 1979.82 | -83.13 | -151.45
| 2100 | 22 | 241.24 | 2073.17 | -100.37 | -182.87
| 2200 | 24 | 241.24 | 2165.21 | -119.17 | -217.12
| 2300 | 26 | 241.24 | 2255.84 | -139.51 | -254.16
| 2326.22 | 26.52 | 241.24 | 2279.36 | -145.09 | -264.34
| 2400 | 26.52 | 241.24 | 2345.37 | -160.94 | -293.22
| 2500 | 26.52 | 241.24 | 2434.84 | -182.43 | -332.37
| 2600 | 26.52 | 241.24 | 2524.32 | -203.92 | -371.52
| 2700 | 26.52 | 241.24 | 2613.79 | -225.41 | -410.66
| 2800 | 26.52 | 241.24 | 2703.27 | -246.89 | -449.81
| 2900 | 26.52 | 241.24 | 2792.74 | -268.38 | -488.96
| 3000 | 26.52 | 241.24 | 2882.21 | -289.87 | -528.11
| 3100 | 26.52 | 241.24 | 2971.69 | -311.36 | -567.26
| 3200 | 26.52 | 241.24 | 3061.16 | -332.85 | -606.41
| 3300 | 26.52 | 241.24 | 3150.64 | -354.33 | -645.56
| 3400 | 26.52 | 241.24 | 3240.11 | -375.82 | -684.7
| 3500 | 26.52 | 241.24 | 3329.59 | -397.31 | -723.85
| 3600 | 26.52 | 241.24 | 3419.06 | -418.8 | -763
| 3700 | 26.52 | 241.24 | 3508.54 | -440.29 | -802.15
| 3800 | 26.52 | 241.24 | 3598.01 | -461.77 | -841.3
| 3900 | 26.52 | 241.24 | 3687.48 | -483.26 | -880.45
| 4000 | 26.52 | 241.24 | 3776.96 | -504.75 | -919.59
| 4100 | 26.52 | 241.24 | 3866.43 | -526.24 | -958.74
| 4200 | 26.52 | 241.24 | 3955.91 | -547.73 | -997.89
| 4300 | 26.52 | 241.24 | 4045.38 | -569.21 | -1037.04
| 4400 | 26.52 | 241.24 | 4134.86 | -590.7 | -1076.19
| 4500 | 26.52 | 241.24 | 4224.33 | -612.19 | -1115.34
| 4600 | 26.52 | 241.24 | 4313.8 | -633.68 | -1154.49
| 4700 | 26.52 | 241.24 | 4403.28 | -655.17 | -1193.63
| 4800 | 26.52 | 241.24 | 4492.75 | -676.65 | -1232.78
| 4900 | 26.52 | 241.24 | 4582.23 | -698.14 | -1271.93
| 5000 | 26.52 | 241.24 | 4671.7 | -719.63 | -1311.08
| 5100 | 26.52 | 241.24 | 4761.18 | -741.12 | -1350.23
| 5200 | 26.52 | 241.24 | 4850.65 | -762.61 | -1389.38
| 5300 | 26.52 | 241.24 | 4940.12 | -784.09 | -1428.53
| 5400 | 26.52 | 241.24 | 5029.6 | -805.58 | -1467.67
| 5500 | 26.52 | 241.24 | 5119.07 | -827.07 | -1506.82
| 5600 | 26.52 | 241.24 | 5208.55 | -848.56 | -1545.97
| 5700 | 26.52 | 241.24 | 5298.02 | -870.05 | -1585.12
| 5800 | 26.52 | 241.24 | 5387.5 | -891.53 | -1624.27
| 5900 | 26.52 | 241.24 | 5476.97 | -913.02 | -1663.42
| 6000 | 26.52 | 241.24 | 5566.45 | -934.51 | -1702.56
| 6100 | 26.52 | 241.24 | 5655.92 | -956 | -1741.71
| 6200 | 26.52 | 241.24 | 5745.39 | -977.49 | -1780.86
| 6300 | 26.52 | 241.24 | 5834.87 | -998.97 | -1820.01
| 6400 | 26.52 | 241.24 | 5924.34 | -1020.46 | -1859.16
| 6500 | 26.52 | 241.24 | 6013.82 | -1041.95 | -1898.31
| 6600 | 26.52 | 241.24 | 6103.29 | -1063.44 | -1937.46
| 6700 | 26.52 | 241.24 | 6192.77 | -1084.93 | -1976.6
| 6800 | 26.52 | 241.24 | 6282.24 | -1106.41 | -2015.75
| 6900 | 26.52 | 241.24 | 6371.71 | -1127.9 | -2054.9
| 7000 | 26.52 | 241.24 | 6461.19 | -1149.39 | -2094.05
| 7100 | 26.52 | 241.24 | 6550.66 | -1170.88 | -2133.2
| 7112.03 | 26.52 | 241.24 | 6561.43 | -1173.46 | -2137.91
| 7150 | 25.39 | 247.68 | 6595.57 | -1180.64 | -2152.87
| 7200 | 24.37 | 256.88 | 6640.95 | -1187.05 | -2172.85
| 7250 | 23.94 | 266.61 | 6686.59 | -1189.99 | -2193.03
| 7300 | 24.13 | 276.43 | 6732.27 | -1189.45 | -2213.32
| 7350 | 24.93 | 285.88 | 6777.78 | -1185.42 | -2233.62
| 7400 | 26.29 | 294.59 | 6822.88 | -1177.92 | -2253.83
| 7450 | 28.12 | 302.38 | 6867.36 | -1167 | -2273.86
| 7500 | 30.34 | 309.21 | 6911 | -1152.7 | -2293.6
| 7550 | 32.87 | 315.13 | 6953.6 | -1135.1 | -2312.97
| 7600 | 35.64 | 320.26 | 6994.93 | -1114.27 | -2331.86
| 7650 | 38.59 | 324.73 | 7034.8 | -1090.33 | -2350.18
| 7700 | 41.7 | 328.64 | 7073.02 | -1063.38 | -2367.85
| 7750 | 44.93 | 332.09 | 7109.41 | -1033.57 | -2384.78
| 7800 | 48.24 | 335.17 | 7143.77 | -1001.03 | -2400.88
| 7850 | 51.64 | 337.94 | 7175.95 | -965.92 | -2416.08
| 7900 | 55.09 | 340.46 | 7205.78 | -928.42 | -2430.31
| 7950 | 58.59 | 342.78 | 7233.13 | -888.71 | -2443.49
| 8000 | 62.12 | 344.93 | 7257.86 | -846.97 | -2455.56
| 8050 | 65.69 | 346.94 | 7279.85 | -803.42 | -2466.46
| 8100 | 69.28 | 348.84 | 7299 | -758.27 | -2476.13
| 8150 | 72.9 | 350.65 | 7315.2 | -711.73 | -2484.54
| 8200 | 76.53 | 352.4 | 7328.38 | -664.04 | -2491.64
| 8250 | 80.17 | 354.09 | 7338.48 | -615.42 | -2497.4
| 8300 | 83.82 | 355.75 | 7345.44 | -566.11 | -2501.78
| 8350 | 87.47 | 357.38 | 7349.24 | -516.35 | -2504.77
| 8384.58 | 90 | 358.5 | 7350 | -481.81 | -2506.01
| 8400 | 90 | 358.5 | 7350 | -466.39 | -2506.41
| 8500 | 90 | 358.5 | 7350 | -366.43 | -2509.03
| 8600 | 90 | 358.5 | 7350 | -266.46 | -2511.65
| 8700 | 90 | 358.5 | 7350 | -166.49 | -2514.27
| 8800 | 90 | 358.5 | 7350 | -66.53 | -2516.88
| 8900 | 90 | 358.5 | 7350 | 33.44 | -2519.5
| 9000 | 90 | 358.5 | 7350 | 133.4 | -2522.12
| 9100 | 90 | 358.5 | 7350 | 233.37 | -2524.74
| 9200 | 90 | 358.5 | 7350 | 333.33 | -2527.36
| 9300 | 90 | 358.5 | 7350 | 433.3 | -2529.97
| 9400 | 90 | 358.5 | 7350 | 533.27 | -2532.59
| 9500 | 90 | 358.5 | 7350 | 633.23 | -2535.21
| 9600 | 90 | 358.5 | 7350 | 733.2 | -2537.83
| 9700 | 90 | 358.5 | 7350 | 833.16 | -2540.44
| 9800 | 90 | 358.5 | 7350 | 933.13 | -2543.06
| 9900 | 90 | 358.5 | 7350 | 1033.09 | -2545.68
| 10000 | 90 | 358.5 | 7350 | 1133.06 | -2548.3
| 10100 | 90 | 358.5 | 7350 | 1233.03 | -2550.91
| 10200 | 90 | 358.5 | 7350 | 1332.99 | -2553.53
| 10300 | 90 | 358.5 | 7350 | 1432.96 | -2556.15
| 10400 | 90 | 358.5 | 7350 | 1532.92 | -2558.77
| 10500 | 90 | 358.5 | 7350 | 1632.89 | -2561.39
| 10600 | 90 | 358.5 | 7350 | 1732.85 | -2564
| 10700 | 90 | 358.5 | 7350 | 1832.82 | -2566.62
| 10800 | 90 | 358.5 | 7350 | 1932.79 | -2569.24
| 10900 | 90 | 358.5 | 7350 | 2032.75 | -2571.86
| 11000 | 90 | 358.5 | 7350 | 2132.72 | -2574.47
| 11084.58 | 90 | 358.5 | 7350 | 2217.27 | -2576.69
| 11100 | 90 | 358.81 | 7350 | 2232.68 | -2577.05
| 11200 | 90 | 0.81 | 7350 | 2332.68 | -2577.38
| 11300 | 90 | 2.81 | 7350 | 2432.62 | -2574.23
| 11400 | 90 | 4.81 | 7350 | 2532.4 | -2567.59
| 11459.58 | 90 | 6 | 7350 | 2591.71 | -2561.98
| 11500 | 90 | 6 | 7350 | 2631.91 | -2557.75
| 11600 | 90 | 6 | 7350 | 2731.36 | -2547.3
| 11700 | 90 | 6 | 7350 | 2830.81 | -2536.84
| 11800 | 90 | 6 | 7350 | 2930.27 | -2526.39
| 11900 | 90 | 6 | 7350 | 3029.72 | -2515.94
| 12000 | 90 | 6 | 7350 | 3129.17 | -2505.49
| 12100 | 90 | 6 | 7350 | 3228.62 | -2495.03
| 12200 | 90 | 6 | 7350 | 3328.08 | -2484.58
| 12300 | 90 | 6 | 7350 | 3427.53 | -2474.13
| 12400 | 90 | 6 | 7350 | 3526.98 | -2463.67
| 12459.58 | 90 | 6 | 7350 | 3586.23 | -2457.45
| 12500 | 90 | 5.19 | 7350 | 3626.46 | -2453.51
| 12600 | 90 | 3.19 | 7350 | 3726.19 | -2446.2
| 12700 | 90 | 1.19 | 7350 | 3826.11 | -2442.37
| 12800 | 90 | 359.19 | 7350 | 3926.1 | -2442.04
| 12900 | 90 | 357.19 | 7350 | 4026.05 | -2445.19
| 12962.99 | 90 | 355.93 | 7350 | 4088.92 | -2448.97
| 13000 | 90 | 355.93 | 7350 | 4125.84 | -2451.6
| 13100 | 90 | 355.93 | 7350 | 4225.59 | -2458.69
| 13200 | 90 | 355.93 | 7350 | 4325.34 | -2465.79
| 13300 | 90 | 355.93 | 7350 | 4425.09 | -2472.88
| 13400 | 90 | 355.93 | 7350 | 4524.83 | -2479.98
| 13500 | 90 | 355.93 | 7350 | 4624.58 | -2487.07
| 13527.21 | 90 | 355.93 | 7350 | 4651.72 | -2489

## Lookup (hidden)
North Reference | RetunValue | Grid Type | ReturnValue | Deviation Indicator | ReturnValue
| 2 |  | 0 |  | 4
True |  | SPCS-Colorado Central-NAD27 |  | Directional
Grid |  | SPCS-Colorado Central-NAD83 |  | High Angle
|  | SPCS-Colorado North-NAD27 |  | Horizontal
SPCS-Colorado North-NAD83
SPCS-Colorado South-NAD27
SPCS-Colorado South-NAD83
UTM-Zone 12 NAD27
UTM-Zone 12 NAD83
UTM-Zone 13 NAD27
UTM-Zone 13 NAD83