## Data
Header Information | measured depth (ft) | inclination (°) | azimuth (°) | true vertical depth (ft) | northing +N/-S (ft) | easting +E/-W (ft)
Operator Name | 100 | 0 | 0 | 100 | 0 | 0
CRESTONE PEAK RESOURCES OPERATING LLC | 200 | 0 | 0 | 200 | 0 | 0
Operator Number | 300 | 3 | 195 | 299.95 | -2.53 | -0.68
10633 | 400 | 6 | 195 | 399.63 | -10.11 | -2.71
Well Name and Number | 500 | 9 | 195 | 498.77 | -22.71 | -6.09
BIGHORN 4C-17H-P267 | 600 | 12 | 195 | 597.08 | -40.31 | -10.8
API Number (if available) | 700 | 15 | 195 | 694.31 | -62.86 | -16.84
| 733.33 | 16 | 195 | 726.43 | -71.46 | -19.15
Location: QQ SEC TWP RGE | 800 | 16 | 195 | 790.51 | -89.21 | -23.9
S17-T2N-R67W | 833.33 | 16 | 195 | 822.55 | -98.09 | -26.28
Citing Type: Planned or Actual | 900 | 16.01 | 201.05 | 886.64 | -115.54 | -31.96
PLANNED | 1000 | 16.34 | 209.95 | 982.7 | -140.6 | -43.94
Deviation Indicator | 1100 | 17.02 | 218.34 | 1078.51 | -164.27 | -60.04
Horizontal | 1200 | 18.01 | 225.97 | 1173.88 | -186.49 | -80.24
North Reference | 1300 | 19.28 | 232.73 | 1268.64 | -207.24 | -104.5
True | 1400 | 20.76 | 238.62 | 1362.61 | -226.47 | -132.77
Grid Type | 1500 | 22.41 | 243.72 | 1455.6 | -244.14 | -164.99
#VALUE! | 1600 | 24.2 | 248.12 | 1547.44 | -260.22 | -201.11
| 1700 | 26.11 | 251.94 | 1637.96 | -274.68 | -241.06
| 1800 | 28.1 | 255.26 | 1726.98 | -287.5 | -284.77
| 1909.26 | 30.35 | 258.42 | 1822.33 | -299.58 | -336.7
| 2000 | 30.35 | 258.42 | 1900.63 | -308.78 | -381.62
| 2100 | 30.35 | 258.42 | 1986.92 | -318.92 | -431.13
| 2200 | 30.35 | 258.42 | 2073.22 | -329.07 | -480.64
| 2300 | 30.35 | 258.42 | 2159.51 | -339.21 | -530.14
| 2400 | 30.35 | 258.42 | 2245.8 | -349.35 | -579.65
| 2500 | 30.35 | 258.42 | 2332.1 | -359.49 | -629.15
| 2600 | 30.35 | 258.42 | 2418.39 | -369.63 | -678.66
| 2700 | 30.35 | 258.42 | 2504.68 | -379.77 | -728.16
| 2800 | 30.35 | 258.42 | 2590.97 | -389.91 | -777.67
| 2900 | 30.35 | 258.42 | 2677.27 | -400.05 | -827.17
| 3000 | 30.35 | 258.42 | 2763.56 | -410.19 | -876.68
| 3100 | 30.35 | 258.42 | 2849.85 | -420.33 | -926.18
| 3200 | 30.35 | 258.42 | 2936.14 | -430.47 | -975.69
| 3300 | 30.35 | 258.42 | 3022.44 | -440.61 | -1025.19
| 3400 | 30.35 | 258.42 | 3108.73 | -450.75 | -1074.7
| 3500 | 30.35 | 258.42 | 3195.02 | -460.89 | -1124.2
| 3600 | 30.35 | 258.42 | 3281.31 | -471.03 | -1173.71
| 3700 | 30.35 | 258.42 | 3367.61 | -481.17 | -1223.21
| 3800 | 30.35 | 258.42 | 3453.9 | -491.31 | -1272.72
| 3900 | 30.35 | 258.42 | 3540.19 | -501.45 | -1322.22
| 4000 | 30.35 | 258.42 | 3626.48 | -511.59 | -1371.73
| 4100 | 30.35 | 258.42 | 3712.78 | -521.73 | -1421.23
| 4200 | 30.35 | 258.42 | 3799.07 | -531.87 | -1470.74
| 4300 | 30.35 | 258.42 | 3885.36 | -542.01 | -1520.24
| 4400 | 30.35 | 258.42 | 3971.66 | -552.15 | -1569.75
| 4500 | 30.35 | 258.42 | 4057.95 | -562.29 | -1619.25
| 4600 | 30.35 | 258.42 | 4144.24 | -572.43 | -1668.76
| 4700 | 30.35 | 258.42 | 4230.53 | -582.57 | -1718.26
| 4800 | 30.35 | 258.42 | 4316.83 | -592.71 | -1767.77
| 4900 | 30.35 | 258.42 | 4403.12 | -602.85 | -1817.27
| 5000 | 30.35 | 258.42 | 4489.41 | -612.99 | -1866.78
| 5100 | 30.35 | 258.42 | 4575.7 | -623.13 | -1916.28
| 5200 | 30.35 | 258.42 | 4662 | -633.27 | -1965.79
| 5300 | 30.35 | 258.42 | 4748.29 | -643.41 | -2015.29
| 5400 | 30.35 | 258.42 | 4834.58 | -653.55 | -2064.8
| 5500 | 30.35 | 258.42 | 4920.87 | -663.69 | -2114.3
| 5600 | 30.35 | 258.42 | 5007.17 | -673.83 | -2163.81
| 5700 | 30.35 | 258.42 | 5093.46 | -683.97 | -2213.31
| 5800 | 30.35 | 258.42 | 5179.75 | -694.11 | -2262.82
| 5900 | 30.35 | 258.42 | 5266.04 | -704.25 | -2312.33
| 6000 | 30.35 | 258.42 | 5352.34 | -714.39 | -2361.83
| 6100 | 30.35 | 258.42 | 5438.63 | -724.53 | -2411.34
| 6200 | 30.35 | 258.42 | 5524.92 | -734.68 | -2460.84
| 6300 | 30.35 | 258.42 | 5611.22 | -744.82 | -2510.35
| 6400 | 30.35 | 258.42 | 5697.51 | -754.96 | -2559.85
| 6500 | 30.35 | 258.42 | 5783.8 | -765.1 | -2609.36
| 6600 | 30.35 | 258.42 | 5870.09 | -775.24 | -2658.86
| 6700 | 30.35 | 258.42 | 5956.39 | -785.38 | -2708.37
| 6800 | 30.35 | 258.42 | 6042.68 | -795.52 | -2757.87
| 6900 | 30.35 | 258.42 | 6128.97 | -805.66 | -2807.38
| 7000 | 30.35 | 258.42 | 6215.26 | -815.8 | -2856.88
| 7100 | 30.35 | 258.42 | 6301.56 | -825.94 | -2906.39
| 7200 | 30.35 | 258.42 | 6387.85 | -836.08 | -2955.89
| 7300 | 30.35 | 258.42 | 6474.14 | -846.22 | -3005.4
| 7400 | 30.35 | 258.42 | 6560.43 | -856.36 | -3054.9
| 7443.6 | 30.35 | 258.42 | 6598.06 | -860.78 | -3076.49
| 7450 | 30.27 | 259.42 | 6603.58 | -861.4 | -3079.66
| 7500 | 29.89 | 267.37 | 6646.87 | -864.28 | -3104.5
| 7550 | 30 | 275.39 | 6690.21 | -863.68 | -3129.4
| 7600 | 30.59 | 283.24 | 6733.4 | -859.59 | -3154.24
| 7650 | 31.62 | 290.72 | 6776.22 | -852.04 | -3178.9
| 7700 | 33.07 | 297.7 | 6818.48 | -841.06 | -3203.24
| 7750 | 34.87 | 304.09 | 6859.96 | -826.7 | -3227.17
| 7800 | 36.98 | 309.89 | 6900.46 | -809.03 | -3250.55
| 7850 | 39.34 | 315.12 | 6939.78 | -788.15 | -3273.28
| 7900 | 41.91 | 319.83 | 6977.73 | -764.15 | -3295.25
| 7950 | 44.66 | 324.07 | 7014.14 | -737.15 | -3316.34
| 8000 | 47.55 | 327.91 | 7048.81 | -707.28 | -3336.45
| 8050 | 50.55 | 331.41 | 7081.58 | -674.69 | -3355.5
| 8100 | 53.65 | 334.61 | 7112.29 | -639.53 | -3373.38
| 8150 | 56.83 | 337.57 | 7140.8 | -601.98 | -3390
| 8200 | 60.08 | 340.31 | 7166.96 | -562.22 | -3405.3
| 8250 | 63.38 | 342.88 | 7190.64 | -520.45 | -3419.18
| 8300 | 66.72 | 345.31 | 7211.73 | -476.86 | -3431.59
| 8350 | 70.1 | 347.61 | 7230.13 | -431.66 | -3442.46
| 8400 | 73.5 | 349.82 | 7245.75 | -385.09 | -3451.74
| 8450 | 76.93 | 351.95 | 7258.51 | -337.37 | -3459.39
| 8500 | 80.37 | 354.03 | 7268.35 | -288.72 | -3465.37
| 8550 | 83.83 | 356.06 | 7275.21 | -239.39 | -3469.64
| 8600 | 87.3 | 358.06 | 7279.08 | -189.62 | -3472.2
| 8638.97 | 90 | 359.62 | 7280 | -150.67 | -3472.98
| 8700 | 90 | 359.62 | 7280 | -89.64 | -3473.39
| 8800 | 90 | 359.62 | 7280 | 10.36 | -3474.06
| 8900 | 90 | 359.62 | 7280 | 110.35 | -3474.73
| 9000 | 90 | 359.62 | 7280 | 210.35 | -3475.39
| 9100 | 90 | 359.62 | 7280 | 310.35 | -3476.06
| 9200 | 90 | 359.62 | 7280 | 410.35 | -3476.73
| 9300 | 90 | 359.62 | 7280 | 510.35 | -3477.4
| 9400 | 90 | 359.62 | 7280 | 610.34 | -3478.06
| 9500 | 90 | 359.62 | 7280 | 710.34 | -3478.73
| 9600 | 90 | 359.62 | 7280 | 810.34 | -3479.4
| 9700 | 90 | 359.62 | 7280 | 910.34 | -3480.07
| 9800 | 90 | 359.62 | 7280 | 1010.33 | -3480.73
| 9900 | 90 | 359.62 | 7280 | 1110.33 | -3481.4
| 10000 | 90 | 359.62 | 7280 | 1210.33 | -3482.07
| 10100 | 90 | 359.62 | 7280 | 1310.33 | -3482.74
| 10200 | 90 | 359.62 | 7280 | 1410.33 | -3483.4
| 10300 | 90 | 359.62 | 7280 | 1510.32 | -3484.07
| 10400 | 90 | 359.62 | 7280 | 1610.32 | -3484.74
| 10500 | 90 | 359.62 | 7280 | 1710.32 | -3485.41
| 10600 | 90 | 359.62 | 7280 | 1810.32 | -3486.07
| 10700 | 90 | 359.62 | 7280 | 1910.31 | -3486.74
| 10800 | 90 | 359.62 | 7280 | 2010.31 | -3487.41
| 10900 | 90 | 359.62 | 7280 | 2110.31 | -3488.08
| 11000 | 90 | 359.62 | 7280 | 2210.31 | -3488.74
| 11100 | 90 | 359.62 | 7280 | 2310.31 | -3489.41
| 11200 | 90 | 359.62 | 7280 | 2410.3 | -3490.08
| 11300 | 90 | 359.62 | 7280 | 2510.3 | -3490.75
| 11400 | 90 | 359.62 | 7280 | 2610.3 | -3491.41
| 11500 | 90 | 359.62 | 7280 | 2710.3 | -3492.08
| 11600 | 90 | 359.62 | 7280 | 2810.29 | -3492.75
| 11700 | 90 | 359.62 | 7280 | 2910.29 | -3493.42
| 11800 | 90 | 359.62 | 7280 | 3010.29 | -3494.08
| 11900 | 90 | 359.62 | 7280 | 3110.29 | -3494.75
| 12000 | 90 | 359.62 | 7280 | 3210.29 | -3495.42
| 12100 | 90 | 359.62 | 7280 | 3310.28 | -3496.09
| 12200 | 90 | 359.62 | 7280 | 3410.28 | -3496.75
| 12300 | 90 | 359.62 | 7280 | 3510.28 | -3497.42
| 12400 | 90 | 359.62 | 7280 | 3610.28 | -3498.09
| 12500 | 90 | 359.62 | 7280 | 3710.27 | -3498.76
| 12600 | 90 | 359.62 | 7280 | 3810.27 | -3499.42
| 12700 | 90 | 359.62 | 7280 | 3910.27 | -3500.09
| 12800 | 90 | 359.62 | 7280 | 4010.27 | -3500.76
| 12900 | 90 | 359.62 | 7280 | 4110.27 | -3501.43
| 13000 | 90 | 359.62 | 7280 | 4210.26 | -3502.09
| 13100 | 90 | 359.62 | 7280 | 4310.26 | -3502.76
| 13200 | 90 | 359.62 | 7280 | 4410.26 | -3503.43
| 13300 | 90 | 359.62 | 7280 | 4510.26 | -3504.1
| 13400 | 90 | 359.62 | 7280 | 4610.25 | -3504.76
| 13438.97 | 90 | 359.62 | 7280 | 4649.23 | -3505.02

## Lookup (hidden)
North Reference | RetunValue | Grid Type | ReturnValue | Deviation Indicator | ReturnValue
| 2 |  | 0 |  | 4
True |  | SPCS-Colorado Central-NAD27 |  | Directional
Grid |  | SPCS-Colorado Central-NAD83 |  | High Angle
|  | SPCS-Colorado North-NAD27 |  | Horizontal
SPCS-Colorado North-NAD83
SPCS-Colorado South-NAD27
SPCS-Colorado South-NAD83
UTM-Zone 12 NAD27
UTM-Zone 12 NAD83
UTM-Zone 13 NAD27
UTM-Zone 13 NAD83