## Data
Header Information | measured depth (ft) | inclination (°) | azimuth (°) | true vertical depth (ft) | northing +N/-S (ft) | easting +E/-W (ft)
Operator Name | 100 | 0 | 0 | 100 | 0 | 0
CRESTONE PEAK RESOURCES OPERATING LLC | 200 | 0 | 0 | 200 | 0 | 0
Operator Number | 300 | 0 | 0 | 300 | 0 | 0
10633 | 400 | 2 | 161.09 | 399.98 | -1.65 | 0.57
Well Name and Number | 500 | 4 | 161.09 | 499.84 | -6.6 | 2.26
BIGHORN 4R-17H-P267 | 600 | 6 | 161.09 | 599.45 | -14.85 | 5.09
API Number (if available) | 700 | 8 | 161.09 | 698.7 | -26.37 | 9.04
| 800 | 10 | 161.09 | 797.47 | -41.17 | 14.11
Location: QQ SEC TWP RGE | 894.42 | 11.89 | 161.09 | 890.16 | -58.13 | 19.92
S17-T2N-R67W | 900 | 11.89 | 161.09 | 895.62 | -59.22 | 20.29
Citing Type: Planned or Actual | 1000 | 11.89 | 161.09 | 993.48 | -78.71 | 26.97
PLANNED | 1100 | 11.89 | 161.09 | 1091.33 | -98.19 | 33.65
Deviation Indicator | 1200 | 11.89 | 161.09 | 1189.19 | -117.68 | 40.33
Horizontal | 1300 | 11.89 | 161.09 | 1287.04 | -137.17 | 47
North Reference | 1400 | 11.89 | 161.09 | 1384.9 | -156.66 | 53.68
True | 1500 | 11.89 | 161.09 | 1482.75 | -176.15 | 60.36
Grid Type | 1600 | 11.89 | 161.09 | 1580.61 | -195.63 | 67.04
#VALUE! | 1700 | 11.89 | 161.09 | 1678.46 | -215.12 | 73.71
| 1800 | 11.89 | 161.09 | 1776.32 | -234.61 | 80.39
| 1900 | 11.89 | 161.09 | 1874.18 | -254.1 | 87.07
| 2000 | 11.89 | 161.09 | 1972.03 | -273.59 | 93.75
| 2100 | 11.89 | 161.09 | 2069.89 | -293.07 | 100.43
| 2200 | 11.89 | 161.09 | 2167.74 | -312.56 | 107.1
| 2300 | 11.89 | 161.09 | 2265.6 | -332.05 | 113.78
| 2400 | 11.89 | 161.09 | 2363.45 | -351.54 | 120.46
| 2500 | 11.89 | 161.09 | 2461.31 | -371.03 | 127.14
| 2600 | 11.89 | 161.09 | 2559.16 | -390.51 | 133.82
| 2700 | 11.89 | 161.09 | 2657.02 | -410 | 140.49
| 2800 | 11.89 | 161.09 | 2754.87 | -429.49 | 147.17
| 2900 | 11.89 | 161.09 | 2852.73 | -448.98 | 153.85
| 3000 | 11.89 | 161.09 | 2950.58 | -468.47 | 160.53
| 3100 | 11.89 | 161.09 | 3048.44 | -487.96 | 167.21
| 3200 | 11.89 | 161.09 | 3146.29 | -507.44 | 173.88
| 3300 | 11.89 | 161.09 | 3244.15 | -526.93 | 180.56
| 3400 | 11.89 | 161.09 | 3342 | -546.42 | 187.24
| 3500 | 11.89 | 161.09 | 3439.86 | -565.91 | 193.92
| 3600 | 11.89 | 161.09 | 3537.71 | -585.4 | 200.59
| 3700 | 11.89 | 161.09 | 3635.57 | -604.88 | 207.27
| 3800 | 11.89 | 161.09 | 3733.42 | -624.37 | 213.95
| 3900 | 11.89 | 161.09 | 3831.28 | -643.86 | 220.63
| 4000 | 11.89 | 161.09 | 3929.13 | -663.35 | 227.31
| 4100 | 11.89 | 161.09 | 4026.99 | -682.84 | 233.98
| 4200 | 11.89 | 161.09 | 4124.84 | -702.32 | 240.66
| 4300 | 11.89 | 161.09 | 4222.7 | -721.81 | 247.34
| 4400 | 11.89 | 161.09 | 4320.55 | -741.3 | 254.02
| 4500 | 11.89 | 161.09 | 4418.41 | -760.79 | 260.7
| 4600 | 11.89 | 161.09 | 4516.26 | -780.28 | 267.37
| 4700 | 11.89 | 161.09 | 4614.12 | -799.77 | 274.05
| 4800 | 11.89 | 161.09 | 4711.97 | -819.25 | 280.73
| 4900 | 11.89 | 161.09 | 4809.83 | -838.74 | 287.41
| 5000 | 11.89 | 161.09 | 4907.68 | -858.23 | 294.09
| 5100 | 11.89 | 161.09 | 5005.54 | -877.72 | 300.76
| 5200 | 11.89 | 161.09 | 5103.39 | -897.21 | 307.44
| 5300 | 11.89 | 161.09 | 5201.25 | -916.69 | 314.12
| 5400 | 11.89 | 161.09 | 5299.1 | -936.18 | 320.8
| 5500 | 11.89 | 161.09 | 5396.96 | -955.67 | 327.47
| 5600 | 11.89 | 161.09 | 5494.81 | -975.16 | 334.15
| 5700 | 11.89 | 161.09 | 5592.67 | -994.65 | 340.83
| 5800 | 11.89 | 161.09 | 5690.52 | -1014.13 | 347.51
| 5900 | 11.89 | 161.09 | 5788.38 | -1033.62 | 354.19
| 6000 | 11.89 | 161.09 | 5886.23 | -1053.11 | 360.86
| 6100 | 11.89 | 161.09 | 5984.09 | -1072.6 | 367.54
| 6200 | 11.89 | 161.09 | 6081.94 | -1092.09 | 374.22
| 6300 | 11.89 | 161.09 | 6179.8 | -1111.57 | 380.9
| 6400 | 11.89 | 161.09 | 6277.65 | -1131.06 | 387.58
| 6500 | 11.89 | 161.09 | 6375.51 | -1150.55 | 394.25
| 6552.21 | 11.89 | 161.09 | 6426.6 | -1160.73 | 397.74
| 6600 | 8.39 | 152.23 | 6473.64 | -1168.47 | 400.96
| 6650 | 5.22 | 130.86 | 6523.29 | -1173.19 | 404.38
| 6700 | 4.02 | 81.64 | 6573.14 | -1174.42 | 407.84
| 6750 | 6.09 | 41.07 | 6622.96 | -1172.17 | 411.32
| 6800 | 9.48 | 24.98 | 6672.5 | -1166.43 | 414.8
| 6850 | 13.21 | 17.6 | 6721.51 | -1157.25 | 418.27
| 6900 | 17.07 | 13.46 | 6769.77 | -1144.66 | 421.71
| 6950 | 20.97 | 10.82 | 6817.03 | -1128.73 | 425.1
| 7000 | 24.91 | 8.98 | 6863.07 | -1109.53 | 428.42
| 7050 | 28.86 | 7.62 | 6907.66 | -1087.16 | 431.67
| 7100 | 32.83 | 6.56 | 6950.58 | -1061.73 | 434.82
| 7150 | 36.8 | 5.71 | 6991.62 | -1033.35 | 437.85
| 7200 | 40.77 | 5 | 7030.59 | -1002.18 | 440.77
| 7250 | 44.75 | 4.39 | 7067.29 | -968.35 | 443.54
| 7300 | 48.73 | 3.87 | 7101.55 | -932.04 | 446.16
| 7350 | 52.72 | 3.41 | 7133.2 | -893.42 | 448.61
| 7400 | 56.7 | 2.99 | 7162.08 | -852.68 | 450.88
| 7450 | 60.69 | 2.61 | 7188.05 | -810.02 | 452.96
| 7500 | 64.68 | 2.26 | 7210.99 | -765.64 | 454.85
| 7550 | 68.66 | 1.93 | 7230.79 | -719.77 | 456.52
| 7600 | 72.65 | 1.62 | 7247.35 | -672.62 | 457.98
| 7650 | 76.64 | 1.32 | 7260.58 | -624.43 | 459.21
| 7700 | 80.63 | 1.03 | 7270.43 | -575.43 | 460.21
| 7750 | 84.62 | 0.75 | 7276.84 | -525.86 | 460.98
| 7800 | 88.61 | 0.47 | 7279.79 | -475.96 | 461.51
| 7817.37 | 90 | 0.37 | 7280 | -458.6 | 461.64
| 7900 | 90 | 0.37 | 7280 | -375.97 | 462.17
| 8000 | 90 | 0.37 | 7280 | -275.97 | 462.82
| 8100 | 90 | 0.37 | 7280 | -175.97 | 463.47
| 8200 | 90 | 0.37 | 7280 | -75.97 | 464.12
| 8300 | 90 | 0.37 | 7280 | 24.02 | 464.77
| 8400 | 90 | 0.37 | 7280 | 124.02 | 465.41
| 8500 | 90 | 0.37 | 7280 | 224.02 | 466.06
| 8600 | 90 | 0.37 | 7280 | 324.02 | 466.71
| 8700 | 90 | 0.37 | 7280 | 424.02 | 467.36
| 8800 | 90 | 0.37 | 7280 | 524.01 | 468.01
| 8900 | 90 | 0.37 | 7280 | 624.01 | 468.66
| 9000 | 90 | 0.37 | 7280 | 724.01 | 469.31
| 9100 | 90 | 0.37 | 7280 | 824.01 | 469.96
| 9200 | 90 | 0.37 | 7280 | 924.01 | 470.6
| 9300 | 90 | 0.37 | 7280 | 1024 | 471.25
| 9400 | 90 | 0.37 | 7280 | 1124 | 471.9
| 9500 | 90 | 0.37 | 7280 | 1224 | 472.55
| 9600 | 90 | 0.37 | 7280 | 1324 | 473.2
| 9700 | 90 | 0.37 | 7280 | 1424 | 473.85
| 9800 | 90 | 0.37 | 7280 | 1523.99 | 474.5
| 9900 | 90 | 0.37 | 7280 | 1623.99 | 475.14
| 10000 | 90 | 0.37 | 7280 | 1723.99 | 475.79
| 10100 | 90 | 0.37 | 7280 | 1823.99 | 476.44
| 10200 | 90 | 0.37 | 7280 | 1923.98 | 477.09
| 10300 | 90 | 0.37 | 7280 | 2023.98 | 477.74
| 10400 | 90 | 0.37 | 7280 | 2123.98 | 478.39
| 10500 | 90 | 0.37 | 7280 | 2223.98 | 479.04
| 10600 | 90 | 0.37 | 7280 | 2323.98 | 479.69
| 10700 | 90 | 0.37 | 7280 | 2423.97 | 480.33
| 10800 | 90 | 0.37 | 7280 | 2523.97 | 480.98
| 10900 | 90 | 0.37 | 7280 | 2623.97 | 481.63
| 11000 | 90 | 0.37 | 7280 | 2723.97 | 482.28
| 11100 | 90 | 0.37 | 7280 | 2823.97 | 482.93
| 11200 | 90 | 0.37 | 7280 | 2923.96 | 483.58
| 11300 | 90 | 0.37 | 7280 | 3023.96 | 484.23
| 11400 | 90 | 0.37 | 7280 | 3123.96 | 484.88
| 11500 | 90 | 0.37 | 7280 | 3223.96 | 485.52
| 11600 | 90 | 0.37 | 7280 | 3323.96 | 486.17
| 11700 | 90 | 0.37 | 7280 | 3423.95 | 486.82
| 11800 | 90 | 0.37 | 7280 | 3523.95 | 487.47
| 11900 | 90 | 0.37 | 7280 | 3623.95 | 488.12
| 12000 | 90 | 0.37 | 7280 | 3723.95 | 488.77
| 12100 | 90 | 0.37 | 7280 | 3823.94 | 489.42
| 12200 | 90 | 0.37 | 7280 | 3923.94 | 490.06
| 12300 | 90 | 0.37 | 7280 | 4023.94 | 490.71
| 12400 | 90 | 0.37 | 7280 | 4123.94 | 491.36
| 12500 | 90 | 0.37 | 7280 | 4223.94 | 492.01
| 12600 | 90 | 0.37 | 7280 | 4323.93 | 492.66
| 12700 | 90 | 0.37 | 7280 | 4423.93 | 493.31
| 12800 | 90 | 0.37 | 7280 | 4523.93 | 493.96
| 12900 | 90 | 0.37 | 7280 | 4623.93 | 494.61
| 13000 | 90 | 0.37 | 7280 | 4723.93 | 495.25
| 13100 | 90 | 0.37 | 7280 | 4823.92 | 495.9
| 13200 | 90 | 0.37 | 7280 | 4923.92 | 496.55
| 13300 | 90 | 0.37 | 7280 | 5023.92 | 497.2
| 13400 | 90 | 0.37 | 7280 | 5123.92 | 497.85
| 13500 | 90 | 0.37 | 7280 | 5223.92 | 498.5
| 13600 | 90 | 0.37 | 7280 | 5323.91 | 499.15
| 13700 | 90 | 0.37 | 7280 | 5423.91 | 499.79
| 13800 | 90 | 0.37 | 7280 | 5523.91 | 500.44
| 13900 | 90 | 0.37 | 7280 | 5623.91 | 501.09
| 14000 | 90 | 0.37 | 7280 | 5723.9 | 501.74
| 14100 | 90 | 0.37 | 7280 | 5823.9 | 502.39
| 14200 | 90 | 0.37 | 7280 | 5923.9 | 503.04
| 14300 | 90 | 0.37 | 7280 | 6023.9 | 503.69
| 14400 | 90 | 0.37 | 7280 | 6123.9 | 504.34
| 14500 | 90 | 0.37 | 7280 | 6223.89 | 504.98
| 14600 | 90 | 0.37 | 7280 | 6323.89 | 505.63
| 14700 | 90 | 0.37 | 7280 | 6423.89 | 506.28
| 14800 | 90 | 0.37 | 7280 | 6523.89 | 506.93
| 14900 | 90 | 0.37 | 7280 | 6623.89 | 507.58
| 15000 | 90 | 0.37 | 7280 | 6723.88 | 508.23
| 15100 | 90 | 0.37 | 7280 | 6823.88 | 508.88
| 15200 | 90 | 0.37 | 7280 | 6923.88 | 509.52
| 15273.25 | 90 | 0.37 | 7280 | 6997.13 | 510

## Lookup (hidden)
North Reference | RetunValue | Grid Type | ReturnValue | Deviation Indicator | ReturnValue
| 2 |  | 0 |  | 4
True |  | SPCS-Colorado Central-NAD27 |  | Directional
Grid |  | SPCS-Colorado Central-NAD83 |  | High Angle
|  | SPCS-Colorado North-NAD27 |  | Horizontal
SPCS-Colorado North-NAD83
SPCS-Colorado South-NAD27
SPCS-Colorado South-NAD83
UTM-Zone 12 NAD27
UTM-Zone 12 NAD83
UTM-Zone 13 NAD27
UTM-Zone 13 NAD83