## Data
Header Information | measured depth (ft) | inclination (°) | azimuth (°) | true vertical depth (ft) | northing +N/-S (ft) | easting +E/-W (ft)
Operator Name | 100 | 0 | 0 | 100 | 0 | 0
CRESTONE PEAK RESOURCES OPERATING LLC | 200 | 0 | 0 | 200 | 0 | 0
Operator Number | 300 | 2 | 155.26 | 299.98 | -1.58 | 0.73
10633 | 400 | 4 | 155.26 | 399.84 | -6.34 | 2.92
Well Name and Number | 500 | 6 | 155.26 | 499.45 | -14.25 | 6.57
BIGHORN 4S-17H-P267 | 600 | 8 | 155.26 | 598.7 | -25.32 | 11.67
API Number (if available) | 700 | 10 | 155.26 | 697.47 | -39.53 | 18.21
| 799.3 | 11.99 | 155.26 | 794.94 | -56.73 | 26.14
Location: QQ SEC TWP RGE | 900 | 11.99 | 155.26 | 893.44 | -75.72 | 34.89
S17-T2N-R67W | 1000 | 11.99 | 155.26 | 991.26 | -94.58 | 43.58
Citing Type: Planned or Actual | 1100 | 11.99 | 155.26 | 1089.08 | -113.44 | 52.27
PLANNED | 1200 | 11.99 | 155.26 | 1186.9 | -132.3 | 60.96
Deviation Indicator | 1300 | 11.99 | 155.26 | 1284.72 | -151.16 | 69.65
Horizontal | 1400 | 11.99 | 155.26 | 1382.54 | -170.03 | 78.34
North Reference | 1500 | 11.99 | 155.26 | 1480.36 | -188.89 | 87.04
True | 1600 | 11.99 | 155.26 | 1578.18 | -207.75 | 95.73
Grid Type | 1700 | 11.99 | 155.26 | 1676 | -226.61 | 104.42
#VALUE! | 1800 | 11.99 | 155.26 | 1773.82 | -245.47 | 113.11
| 1900 | 11.99 | 155.26 | 1871.64 | -264.33 | 121.8
| 2000 | 11.99 | 155.26 | 1969.46 | -283.19 | 130.49
| 2100 | 11.99 | 155.26 | 2067.28 | -302.05 | 139.18
| 2200 | 11.99 | 155.26 | 2165.1 | -320.92 | 147.87
| 2300 | 11.99 | 155.26 | 2262.92 | -339.78 | 156.56
| 2400 | 11.99 | 155.26 | 2360.74 | -358.64 | 165.25
| 2500 | 11.99 | 155.26 | 2458.56 | -377.5 | 173.94
| 2600 | 11.99 | 155.26 | 2556.38 | -396.36 | 182.64
| 2700 | 11.99 | 155.26 | 2654.2 | -415.22 | 191.33
| 2800 | 11.99 | 155.26 | 2752.02 | -434.08 | 200.02
| 2900 | 11.99 | 155.26 | 2849.84 | -452.95 | 208.71
| 3000 | 11.99 | 155.26 | 2947.66 | -471.81 | 217.4
| 3100 | 11.99 | 155.26 | 3045.48 | -490.67 | 226.09
| 3200 | 11.99 | 155.26 | 3143.3 | -509.53 | 234.78
| 3300 | 11.99 | 155.26 | 3241.12 | -528.39 | 243.47
| 3400 | 11.99 | 155.26 | 3338.94 | -547.25 | 252.16
| 3500 | 11.99 | 155.26 | 3436.76 | -566.11 | 260.85
| 3600 | 11.99 | 155.26 | 3534.58 | -584.97 | 269.54
| 3700 | 11.99 | 155.26 | 3632.4 | -603.84 | 278.24
| 3800 | 11.99 | 155.26 | 3730.22 | -622.7 | 286.93
| 3900 | 11.99 | 155.26 | 3828.04 | -641.56 | 295.62
| 4000 | 11.99 | 155.26 | 3925.86 | -660.42 | 304.31
| 4100 | 11.99 | 155.26 | 4023.68 | -679.28 | 313
| 4200 | 11.99 | 155.26 | 4121.5 | -698.14 | 321.69
| 4300 | 11.99 | 155.26 | 4219.32 | -717 | 330.38
| 4400 | 11.99 | 155.26 | 4317.14 | -735.87 | 339.07
| 4500 | 11.99 | 155.26 | 4414.96 | -754.73 | 347.76
| 4600 | 11.99 | 155.26 | 4512.78 | -773.59 | 356.45
| 4700 | 11.99 | 155.26 | 4610.6 | -792.45 | 365.14
| 4800 | 11.99 | 155.26 | 4708.42 | -811.31 | 373.84
| 4900 | 11.99 | 155.26 | 4806.24 | -830.17 | 382.53
| 5000 | 11.99 | 155.26 | 4904.06 | -849.03 | 391.22
| 5100 | 11.99 | 155.26 | 5001.88 | -867.9 | 399.91
| 5200 | 11.99 | 155.26 | 5099.7 | -886.76 | 408.6
| 5300 | 11.99 | 155.26 | 5197.51 | -905.62 | 417.29
| 5400 | 11.99 | 155.26 | 5295.33 | -924.48 | 425.98
| 5500 | 11.99 | 155.26 | 5393.15 | -943.34 | 434.67
| 5600 | 11.99 | 155.26 | 5490.97 | -962.2 | 443.36
| 5700 | 11.99 | 155.26 | 5588.79 | -981.06 | 452.05
| 5800 | 11.99 | 155.26 | 5686.61 | -999.92 | 460.75
| 5900 | 11.99 | 155.26 | 5784.43 | -1018.79 | 469.44
| 6000 | 11.99 | 155.26 | 5882.25 | -1037.65 | 478.13
| 6100 | 11.99 | 155.26 | 5980.07 | -1056.51 | 486.82
| 6200 | 11.99 | 155.26 | 6077.89 | -1075.37 | 495.51
| 6300 | 11.99 | 155.26 | 6175.71 | -1094.23 | 504.2
| 6400 | 11.99 | 155.26 | 6273.53 | -1113.09 | 512.89
| 6500 | 11.99 | 155.26 | 6371.35 | -1131.95 | 521.58
| 6600 | 11.99 | 155.26 | 6469.17 | -1150.82 | 530.27
| 6636.14 | 11.99 | 155.26 | 6504.52 | -1157.63 | 533.41
| 6650 | 11.01 | 152.62 | 6518.11 | -1160.11 | 534.62
| 6700 | 7.78 | 137.87 | 6567.44 | -1166.87 | 539.09
| 6750 | 5.65 | 108.27 | 6617.1 | -1170.15 | 543.7
| 6800 | 5.92 | 67.84 | 6666.87 | -1169.95 | 548.43
| 6850 | 8.38 | 41.87 | 6716.49 | -1166.26 | 553.25
| 6900 | 11.71 | 29.01 | 6765.72 | -1159.11 | 558.15
| 6950 | 15.37 | 21.98 | 6814.33 | -1148.52 | 563.09
| 7000 | 19.16 | 17.63 | 6862.07 | -1134.56 | 568.06
| 7050 | 23.01 | 14.69 | 6908.71 | -1117.28 | 573.02
| 7100 | 26.91 | 12.56 | 6954.04 | -1096.77 | 577.97
| 7150 | 30.83 | 10.93 | 6997.81 | -1073.13 | 582.86
| 7200 | 34.77 | 9.64 | 7039.83 | -1046.49 | 587.68
| 7250 | 38.72 | 8.58 | 7079.89 | -1016.95 | 592.4
| 7300 | 42.68 | 7.69 | 7117.79 | -984.68 | 597.01
| 7350 | 46.64 | 6.93 | 7153.34 | -949.83 | 601.47
| 7400 | 50.61 | 6.26 | 7186.38 | -912.56 | 605.77
| 7450 | 54.58 | 5.66 | 7216.75 | -873.06 | 609.89
| 7500 | 58.56 | 5.12 | 7244.29 | -831.53 | 613.8
| 7550 | 62.53 | 4.62 | 7268.87 | -788.16 | 617.49
| 7600 | 66.51 | 4.15 | 7290.37 | -743.16 | 620.94
| 7650 | 70.49 | 3.72 | 7308.69 | -696.76 | 624.13
| 7700 | 74.47 | 3.3 | 7323.74 | -649.17 | 627.04
| 7750 | 78.45 | 2.9 | 7335.44 | -600.64 | 629.67
| 7800 | 82.44 | 2.51 | 7343.74 | -551.4 | 632
| 7850 | 86.42 | 2.13 | 7348.59 | -501.69 | 634.01
| 7894.99 | 90 | 1.79 | 7350 | -456.76 | 635.55
| 7900 | 90 | 1.79 | 7350 | -451.75 | 635.71
| 8000 | 90 | 1.79 | 7350 | -351.8 | 638.84
| 8100 | 90 | 1.79 | 7350 | -251.85 | 641.96
| 8200 | 90 | 1.79 | 7350 | -151.89 | 645.09
| 8300 | 90 | 1.79 | 7350 | -51.94 | 648.21
| 8400 | 90 | 1.79 | 7350 | 48.01 | 651.34
| 8500 | 90 | 1.79 | 7350 | 147.96 | 654.47
| 8600 | 90 | 1.79 | 7350 | 247.91 | 657.59
| 8700 | 90 | 1.79 | 7350 | 347.86 | 660.72
| 8800 | 90 | 1.79 | 7350 | 447.81 | 663.85
| 8900 | 90 | 1.79 | 7350 | 547.76 | 666.97
| 9000 | 90 | 1.79 | 7350 | 647.71 | 670.1
| 9100 | 90 | 1.79 | 7350 | 747.67 | 673.23
| 9200 | 90 | 1.79 | 7350 | 847.62 | 676.35
| 9300 | 90 | 1.79 | 7350 | 947.57 | 679.48
| 9400 | 90 | 1.79 | 7350 | 1047.52 | 682.6
| 9500 | 90 | 1.79 | 7350 | 1147.47 | 685.73
| 9600 | 90 | 1.79 | 7350 | 1247.42 | 688.86
| 9700 | 90 | 1.79 | 7350 | 1347.37 | 691.98
| 9800 | 90 | 1.79 | 7350 | 1447.32 | 695.11
| 9900 | 90 | 1.79 | 7350 | 1547.27 | 698.24
| 10000 | 90 | 1.79 | 7350 | 1647.23 | 701.36
| 10100 | 90 | 1.79 | 7350 | 1747.18 | 704.49
| 10200 | 90 | 1.79 | 7350 | 1847.13 | 707.62
| 10300 | 90 | 1.79 | 7350 | 1947.08 | 710.74
| 10400 | 90 | 1.79 | 7350 | 2047.03 | 713.87
| 10500 | 90 | 1.79 | 7350 | 2146.98 | 716.99
| 10600 | 90 | 1.79 | 7350 | 2246.93 | 720.12
| 10700 | 90 | 1.79 | 7350 | 2346.88 | 723.25
| 10800 | 90 | 1.79 | 7350 | 2446.83 | 726.37
| 10900 | 90 | 1.79 | 7350 | 2546.79 | 729.5
| 11000 | 90 | 1.79 | 7350 | 2646.74 | 732.63
| 11100 | 90 | 1.79 | 7350 | 2746.69 | 735.75
| 11200 | 90 | 1.79 | 7350 | 2846.64 | 738.88
| 11300 | 90 | 1.79 | 7350 | 2946.59 | 742
| 11400 | 90 | 1.79 | 7350 | 3046.54 | 745.13
| 11500 | 90 | 1.79 | 7350 | 3146.49 | 748.26
| 11600 | 90 | 1.79 | 7350 | 3246.44 | 751.38
| 11700 | 90 | 1.79 | 7350 | 3346.39 | 754.51
| 11800 | 90 | 1.79 | 7350 | 3446.35 | 757.64
| 11900 | 90 | 1.79 | 7350 | 3546.3 | 760.76
| 12000 | 90 | 1.79 | 7350 | 3646.25 | 763.89
| 12100 | 90 | 1.79 | 7350 | 3746.2 | 767.02
| 12200 | 90 | 1.79 | 7350 | 3846.15 | 770.14
| 12300 | 90 | 1.79 | 7350 | 3946.1 | 773.27
| 12400 | 90 | 1.79 | 7350 | 4046.05 | 776.39
| 12500 | 90 | 1.79 | 7350 | 4146 | 779.52
| 12600 | 90 | 1.79 | 7350 | 4245.95 | 782.65
| 12700 | 90 | 1.79 | 7350 | 4345.91 | 785.77
| 12800 | 90 | 1.79 | 7350 | 4445.86 | 788.9
| 12900 | 90 | 1.79 | 7350 | 4545.81 | 792.03
| 13000 | 90 | 1.79 | 7350 | 4645.76 | 795.15
| 13100 | 90 | 1.79 | 7350 | 4745.71 | 798.28
| 13200 | 90 | 1.79 | 7350 | 4845.66 | 801.41
| 13300 | 90 | 1.79 | 7350 | 4945.61 | 804.53
| 13400 | 90 | 1.79 | 7350 | 5045.56 | 807.66
| 13500 | 90 | 1.79 | 7350 | 5145.51 | 810.78
| 13600 | 90 | 1.79 | 7350 | 5245.47 | 813.91
| 13700 | 90 | 1.79 | 7350 | 5345.42 | 817.04
| 13800 | 90 | 1.79 | 7350 | 5445.37 | 820.16
| 13900 | 90 | 1.79 | 7350 | 5545.32 | 823.29
| 13954.71 | 90 | 1.79 | 7350 | 5600 | 825
| 13972.91 | 90 | 1.39 | 7350 | 5618.2 | 825.51
| 14000 | 90 | 1.39 | 7350 | 5645.28 | 826.16
| 14100 | 90 | 1.39 | 7350 | 5745.25 | 828.6
| 14200 | 90 | 1.39 | 7350 | 5845.22 | 831.03
| 14300 | 90 | 1.39 | 7350 | 5945.19 | 833.46
| 14400 | 90 | 1.39 | 7350 | 6045.16 | 835.89
| 14500 | 90 | 1.39 | 7350 | 6145.13 | 838.32
| 14600 | 90 | 1.39 | 7350 | 6245.1 | 840.75
| 14700 | 90 | 1.39 | 7350 | 6345.07 | 843.19
| 14800 | 90 | 1.39 | 7350 | 6445.04 | 845.62
| 14900 | 90 | 1.39 | 7350 | 6545.01 | 848.05
| 15000 | 90 | 1.39 | 7350 | 6644.98 | 850.48
| 15100 | 90 | 1.39 | 7350 | 6744.95 | 852.91
| 15200 | 90 | 1.39 | 7350 | 6844.92 | 855.34
| 15266.69 | 90 | 1.39 | 7350 | 6911.59 | 856.97
| 15270 | 90 | 359.74 | 7350 | 6914.9 | 857
| 15280 | 90 | 354.74 | 7350 | 6924.89 | 856.52
| 15290 | 90 | 349.74 | 7350 | 6934.79 | 855.17
| 15300 | 90 | 344.74 | 7350 | 6944.54 | 852.96
| 15310 | 90 | 339.74 | 7350 | 6954.06 | 849.91
| 15320 | 90 | 334.74 | 7350 | 6963.28 | 846.04
| 15330 | 90 | 329.74 | 7350 | 6972.13 | 841.38
| 15340 | 90 | 324.74 | 7350 | 6980.53 | 835.97
| 15349.47 | 90 | 320 | 7350 | 6988.03 | 830.19
| 15359.47 | 90 | 320 | 7350 | 6995.69 | 823.76
| 15360.33 | 90 | 320 | 7350 | 6996.35 | 823.21

## Lookup (hidden)
North Reference | RetunValue | Grid Type | ReturnValue | Deviation Indicator | ReturnValue
| 2 |  | 0 |  | 4
True |  | SPCS-Colorado Central-NAD27 |  | Directional
Grid |  | SPCS-Colorado Central-NAD83 |  | High Angle
|  | SPCS-Colorado North-NAD27 |  | Horizontal
SPCS-Colorado North-NAD83
SPCS-Colorado South-NAD27
SPCS-Colorado South-NAD83
UTM-Zone 12 NAD27
UTM-Zone 12 NAD83
UTM-Zone 13 NAD27
UTM-Zone 13 NAD83