## Data
Header Information | measured depth (ft) | inclination (°) | azimuth (°) | true vertical depth (ft) | northing +N/-S (ft) | easting +E/-W (ft)
Operator Name | 100 | 0 | 0 | 100 | 0 | 0
CRESTONE PEAK RESOURCES OPERATING LLC | 200 | 0 | 0 | 200 | 0 | 0
Operator Number | 300 | 2 | 182.23 | 299.98 | -1.74 | -0.07
10633 | 400 | 4 | 182.23 | 399.84 | -6.97 | -0.27
Well Name and Number | 500 | 6 | 182.23 | 499.45 | -15.68 | -0.61
BIGHORN 4P-17H-P267 | 600 | 8 | 182.23 | 598.7 | -27.86 | -1.09
API Number (if available) | 700 | 10 | 182.23 | 697.47 | -43.49 | -1.7
| 748.55 | 10.97 | 182.23 | 745.2 | -52.32 | -2.04
Location: QQ SEC TWP RGE | 800 | 10.97 | 182.23 | 795.71 | -62.1 | -2.42
S17-T2N-R67W | 900 | 10.97 | 182.23 | 893.89 | -81.12 | -3.16
Citing Type: Planned or Actual | 1000 | 10.97 | 182.23 | 992.06 | -100.14 | -3.91
PLANNED | 1100 | 10.97 | 182.23 | 1090.23 | -119.15 | -4.65
Deviation Indicator | 1200 | 10.97 | 182.23 | 1188.4 | -138.17 | -5.39
Horizontal | 1300 | 10.97 | 182.23 | 1286.58 | -157.19 | -6.13
North Reference | 1400 | 10.97 | 182.23 | 1384.75 | -176.2 | -6.87
True | 1500 | 10.97 | 182.23 | 1482.92 | -195.22 | -7.62
Grid Type | 1600 | 10.97 | 182.23 | 1581.09 | -214.24 | -8.36
#VALUE! | 1700 | 10.97 | 182.23 | 1679.26 | -233.25 | -9.1
| 1800 | 10.97 | 182.23 | 1777.44 | -252.27 | -9.84
| 1900 | 10.97 | 182.23 | 1875.61 | -271.29 | -10.58
| 2000 | 10.97 | 182.23 | 1973.78 | -290.3 | -11.32
| 2100 | 10.97 | 182.23 | 2071.95 | -309.32 | -12.07
| 2200 | 10.97 | 182.23 | 2170.13 | -328.34 | -12.81
| 2300 | 10.97 | 182.23 | 2268.3 | -347.35 | -13.55
| 2400 | 10.97 | 182.23 | 2366.47 | -366.37 | -14.29
| 2500 | 10.97 | 182.23 | 2464.64 | -385.39 | -15.03
| 2600 | 10.97 | 182.23 | 2562.82 | -404.4 | -15.78
| 2700 | 10.97 | 182.23 | 2660.99 | -423.42 | -16.52
| 2800 | 10.97 | 182.23 | 2759.16 | -442.44 | -17.26
| 2900 | 10.97 | 182.23 | 2857.33 | -461.45 | -18
| 3000 | 10.97 | 182.23 | 2955.51 | -480.47 | -18.74
| 3100 | 10.97 | 182.23 | 3053.68 | -499.49 | -19.48
| 3200 | 10.97 | 182.23 | 3151.85 | -518.51 | -20.23
| 3300 | 10.97 | 182.23 | 3250.02 | -537.52 | -20.97
| 3400 | 10.97 | 182.23 | 3348.2 | -556.54 | -21.71
| 3500 | 10.97 | 182.23 | 3446.37 | -575.56 | -22.45
| 3600 | 10.97 | 182.23 | 3544.54 | -594.57 | -23.19
| 3700 | 10.97 | 182.23 | 3642.71 | -613.59 | -23.94
| 3800 | 10.97 | 182.23 | 3740.88 | -632.61 | -24.68
| 3900 | 10.97 | 182.23 | 3839.06 | -651.62 | -25.42
| 4000 | 10.97 | 182.23 | 3937.23 | -670.64 | -26.16
| 4100 | 10.97 | 182.23 | 4035.4 | -689.66 | -26.9
| 4200 | 10.97 | 182.23 | 4133.57 | -708.67 | -27.64
| 4300 | 10.97 | 182.23 | 4231.75 | -727.69 | -28.39
| 4400 | 10.97 | 182.23 | 4329.92 | -746.71 | -29.13
| 4500 | 10.97 | 182.23 | 4428.09 | -765.72 | -29.87
| 4600 | 10.97 | 182.23 | 4526.26 | -784.74 | -30.61
| 4700 | 10.97 | 182.23 | 4624.44 | -803.76 | -31.35
| 4800 | 10.97 | 182.23 | 4722.61 | -822.77 | -32.1
| 4900 | 10.97 | 182.23 | 4820.78 | -841.79 | -32.84
| 5000 | 10.97 | 182.23 | 4918.95 | -860.81 | -33.58
| 5100 | 10.97 | 182.23 | 5017.13 | -879.82 | -34.32
| 5200 | 10.97 | 182.23 | 5115.3 | -898.84 | -35.06
| 5300 | 10.97 | 182.23 | 5213.47 | -917.86 | -35.8
| 5400 | 10.97 | 182.23 | 5311.64 | -936.87 | -36.55
| 5500 | 10.97 | 182.23 | 5409.81 | -955.89 | -37.29
| 5600 | 10.97 | 182.23 | 5507.99 | -974.91 | -38.03
| 5700 | 10.97 | 182.23 | 5606.16 | -993.92 | -38.77
| 5800 | 10.97 | 182.23 | 5704.33 | -1012.94 | -39.51
| 5900 | 10.97 | 182.23 | 5802.5 | -1031.96 | -40.26
| 6000 | 10.97 | 182.23 | 5900.68 | -1050.97 | -41
| 6100 | 10.97 | 182.23 | 5998.85 | -1069.99 | -41.74
| 6200 | 10.97 | 182.23 | 6097.02 | -1089.01 | -42.48
| 6300 | 10.97 | 182.23 | 6195.19 | -1108.03 | -43.22
| 6400 | 10.97 | 182.23 | 6293.37 | -1127.04 | -43.96
| 6500 | 10.97 | 182.23 | 6391.54 | -1146.06 | -44.71
| 6608.3 | 10.97 | 182.23 | 6497.86 | -1166.65 | -45.51
| 6650 | 7.65 | 183.9 | 6539 | -1173.39 | -45.85
| 6700 | 3.68 | 189.81 | 6588.75 | -1178.29 | -46.35
| 6750 | 0.82 | 296.75 | 6638.72 | -1179.71 | -46.95
| 6800 | 4.45 | 349.16 | 6688.66 | -1177.65 | -47.63
| 6850 | 8.42 | 353.61 | 6738.33 | -1172.1 | -48.4
| 6900 | 12.41 | 355.21 | 6787.5 | -1163.11 | -49.26
| 6950 | 16.4 | 356.04 | 6835.92 | -1150.71 | -50.2
| 7000 | 20.4 | 356.55 | 6883.35 | -1134.96 | -51.21
| 7050 | 24.4 | 356.91 | 6929.57 | -1115.94 | -52.29
| 7100 | 28.4 | 357.16 | 6974.35 | -1093.74 | -53.44
| 7150 | 32.4 | 357.36 | 7017.47 | -1068.48 | -54.64
| 7200 | 36.39 | 357.52 | 7058.72 | -1040.27 | -55.9
| 7250 | 40.39 | 357.65 | 7097.9 | -1009.25 | -57.21
| 7300 | 44.39 | 357.76 | 7134.81 | -975.57 | -58.56
| 7350 | 48.39 | 357.86 | 7169.29 | -939.4 | -59.94
| 7400 | 52.39 | 357.94 | 7201.16 | -900.91 | -61.35
| 7450 | 56.39 | 358.02 | 7230.27 | -860.29 | -62.78
| 7500 | 60.39 | 358.09 | 7256.47 | -817.74 | -64.23
| 7550 | 64.39 | 358.15 | 7279.64 | -773.47 | -65.68
| 7600 | 68.39 | 358.21 | 7299.66 | -727.69 | -67.13
| 7650 | 72.39 | 358.27 | 7316.43 | -680.62 | -68.57
| 7700 | 76.39 | 358.32 | 7329.89 | -632.5 | -70
| 7750 | 80.39 | 358.38 | 7339.95 | -583.55 | -71.41
| 7800 | 84.39 | 358.43 | 7346.57 | -534.02 | -72.79
| 7850 | 88.39 | 358.48 | 7349.72 | -484.15 | -74.14
| 7870.14 | 90 | 358.5 | 7350 | -464.01 | -74.67
| 7900 | 90 | 358.5 | 7350 | -434.17 | -75.45
| 7990.14 | 90 | 358.5 | 7350 | -344.05 | -77.81
| 8000 | 90 | 358.3 | 7350 | -334.2 | -78.09
| 8075.9 | 90 | 356.78 | 7350 | -258.38 | -81.34
| 8100 | 90 | 356.78 | 7350 | -234.31 | -82.69
| 8200 | 90 | 356.78 | 7350 | -134.47 | -88.3
| 8300 | 90 | 356.78 | 7350 | -34.63 | -93.91
| 8400 | 90 | 356.78 | 7350 | 65.22 | -99.52
| 8500 | 90 | 356.78 | 7350 | 165.06 | -105.12
| 8600 | 90 | 356.78 | 7350 | 264.9 | -110.73
| 8700 | 90 | 356.78 | 7350 | 364.74 | -116.34
| 8800 | 90 | 356.78 | 7350 | 464.59 | -121.95
| 8900 | 90 | 356.78 | 7350 | 564.43 | -127.56
| 9000 | 90 | 356.78 | 7350 | 664.27 | -133.17
| 9100 | 90 | 356.78 | 7350 | 764.12 | -138.77
| 9200 | 90 | 356.78 | 7350 | 863.96 | -144.38
| 9300 | 90 | 356.78 | 7350 | 963.8 | -149.99
| 9400 | 90 | 356.78 | 7350 | 1063.64 | -155.6
| 9506.62 | 90 | 356.78 | 7350 | 1170.1 | -161.58
| 9600 | 90 | 358.65 | 7350 | 1263.4 | -165.3
| 9700 | 90 | 0.65 | 7350 | 1363.39 | -165.9
| 9717.37 | 90 | 1 | 7350 | 1380.76 | -165.65
| 9800 | 90 | 1 | 7350 | 1463.38 | -164.21
| 9900 | 90 | 1 | 7350 | 1563.36 | -162.46
| 10000 | 90 | 1 | 7350 | 1663.35 | -160.72
| 10100 | 90 | 1 | 7350 | 1763.33 | -158.97
| 10200 | 90 | 1 | 7350 | 1863.31 | -157.23
| 10300 | 90 | 1 | 7350 | 1963.3 | -155.48
| 10400 | 90 | 1 | 7350 | 2063.28 | -153.74
| 10500 | 90 | 1 | 7350 | 2163.27 | -151.99
| 10600 | 90 | 1 | 7350 | 2263.25 | -150.25
| 10700 | 90 | 1 | 7350 | 2363.24 | -148.5
| 10800 | 90 | 1 | 7350 | 2463.22 | -146.76
| 10900 | 90 | 1 | 7350 | 2563.21 | -145.01
| 11000 | 90 | 1 | 7350 | 2663.19 | -143.27
| 11100 | 90 | 1 | 7350 | 2763.18 | -141.52
| 11200 | 90 | 1 | 7350 | 2863.16 | -139.78
| 11300 | 90 | 1 | 7350 | 2963.15 | -138.03
| 11400 | 90 | 1 | 7350 | 3063.13 | -136.29
| 11500 | 90 | 1 | 7350 | 3163.12 | -134.54
| 11600 | 90 | 1 | 7350 | 3263.1 | -132.8
| 11700 | 90 | 1 | 7350 | 3363.09 | -131.05
| 11800 | 90 | 1 | 7350 | 3463.07 | -129.31
| 11900 | 90 | 1 | 7350 | 3563.06 | -127.56
| 12000 | 90 | 1 | 7350 | 3663.04 | -125.81
| 12100 | 90 | 1 | 7350 | 3763.03 | -124.07
| 12200 | 90 | 1 | 7350 | 3863.01 | -122.32
| 12300 | 90 | 1 | 7350 | 3963 | -120.58
| 12400 | 90 | 1 | 7350 | 4062.98 | -118.83
| 12500 | 90 | 1 | 7350 | 4162.96 | -117.09
| 12600 | 90 | 1 | 7350 | 4262.95 | -115.34
| 12700 | 90 | 1 | 7350 | 4362.93 | -113.6
| 12800 | 90 | 1 | 7350 | 4462.92 | -111.85
| 12900 | 90 | 1 | 7350 | 4562.9 | -110.11
| 13000 | 90 | 1 | 7350 | 4662.89 | -108.36
| 13100 | 90 | 1 | 7350 | 4762.87 | -106.62
| 13200 | 90 | 1 | 7350 | 4862.86 | -104.87
| 13300 | 90 | 1 | 7350 | 4962.84 | -103.13
| 13400 | 90 | 1 | 7350 | 5062.83 | -101.38
| 13500 | 90 | 1 | 7350 | 5162.81 | -99.64
| 13600 | 90 | 1 | 7350 | 5262.8 | -97.89
| 13700 | 90 | 1 | 7350 | 5362.78 | -96.15
| 13800 | 90 | 1 | 7350 | 5462.77 | -94.4
| 13900 | 90 | 1 | 7350 | 5562.75 | -92.66
| 14000 | 90 | 1 | 7350 | 5662.74 | -90.91
| 14100 | 90 | 1 | 7350 | 5762.72 | -89.16
| 14200 | 90 | 1 | 7350 | 5862.71 | -87.42
| 14300 | 90 | 1 | 7350 | 5962.69 | -85.67
| 14400 | 90 | 1 | 7350 | 6062.68 | -83.93
| 14500 | 90 | 1 | 7350 | 6162.66 | -82.18
| 14600 | 90 | 1 | 7350 | 6262.64 | -80.44
| 14700 | 90 | 1 | 7350 | 6362.63 | -78.69
| 14717.37 | 90 | 1 | 7350 | 6380 | -78.39
| 14750 | 90 | 2.98 | 7350 | 6412.61 | -77.26
| 14800 | 90 | 6.01 | 7350 | 6462.45 | -73.34
| 14850 | 90 | 9.03 | 7350 | 6512.01 | -66.8
| 14886.86 | 90 | 11.27 | 7350 | 6548.29 | -60.31

## Lookup (hidden)
North Reference | RetunValue | Grid Type | ReturnValue | Deviation Indicator | ReturnValue
| 2 |  | 0 |  | 4
True |  | SPCS-Colorado Central-NAD27 |  | Directional
Grid |  | SPCS-Colorado Central-NAD83 |  | High Angle
|  | SPCS-Colorado North-NAD27 |  | Horizontal
SPCS-Colorado North-NAD83
SPCS-Colorado South-NAD27
SPCS-Colorado South-NAD83
UTM-Zone 12 NAD27
UTM-Zone 12 NAD83
UTM-Zone 13 NAD27
UTM-Zone 13 NAD83