## Data
Header Information | measured depth (ft) | inclination (°) | azimuth (°) | true vertical depth (ft) | northing +N/-S (ft) | easting +E/-W (ft)
Operator Name | 100 | 0 | 0 | 100 | 0 | 0
CRESTONE PEAK RESOURCES OPERATING LLC | 200 | 0 | 0 | 200 | 0 | 0
Operator Number | 300 | 0 | 0 | 300 | 0 | 0
10633 | 400 | 0 | 0 | 400 | 0 | 0
Well Name and Number | 500 | 2 | 178.88 | 499.98 | -1.74 | 0.03
BIGHORN 4Q-17H-P267 | 600 | 4 | 178.88 | 599.84 | -6.98 | 0.14
API Number (if available) | 700 | 6 | 178.88 | 699.45 | -15.69 | 0.31
| 800 | 8 | 178.88 | 798.7 | -27.87 | 0.55
Location: QQ SEC TWP RGE | 900 | 10 | 178.88 | 897.47 | -43.51 | 0.85
S17-T2N-R67W | 952.17 | 11.04 | 178.88 | 948.76 | -53.04 | 1.04
Citing Type: Planned or Actual | 1000 | 11.04 | 178.88 | 995.7 | -62.2 | 1.22
PLANNED | 1100 | 11.04 | 178.88 | 1093.85 | -81.35 | 1.59
Deviation Indicator | 1200 | 11.04 | 178.88 | 1192 | -100.5 | 1.97
Horizontal | 1300 | 11.04 | 178.88 | 1290.15 | -119.65 | 2.34
North Reference | 1400 | 11.04 | 178.88 | 1388.29 | -138.81 | 2.72
True | 1500 | 11.04 | 178.88 | 1486.44 | -157.96 | 3.1
Grid Type | 1600 | 11.04 | 178.88 | 1584.59 | -177.11 | 3.47
#VALUE! | 1700 | 11.04 | 178.88 | 1682.74 | -196.26 | 3.85
| 1800 | 11.04 | 178.88 | 1780.89 | -215.41 | 4.22
| 1900 | 11.04 | 178.88 | 1879.04 | -234.56 | 4.6
| 2000 | 11.04 | 178.88 | 1977.18 | -253.71 | 4.97
| 2100 | 11.04 | 178.88 | 2075.33 | -272.87 | 5.35
| 2200 | 11.04 | 178.88 | 2173.48 | -292.02 | 5.72
| 2300 | 11.04 | 178.88 | 2271.63 | -311.17 | 6.1
| 2400 | 11.04 | 178.88 | 2369.78 | -330.32 | 6.47
| 2500 | 11.04 | 178.88 | 2467.93 | -349.47 | 6.85
| 2600 | 11.04 | 178.88 | 2566.07 | -368.62 | 7.22
| 2700 | 11.04 | 178.88 | 2664.22 | -387.77 | 7.6
| 2800 | 11.04 | 178.88 | 2762.37 | -406.93 | 7.97
| 2900 | 11.04 | 178.88 | 2860.52 | -426.08 | 8.35
| 3000 | 11.04 | 178.88 | 2958.67 | -445.23 | 8.72
| 3100 | 11.04 | 178.88 | 3056.82 | -464.38 | 9.1
| 3200 | 11.04 | 178.88 | 3154.96 | -483.53 | 9.47
| 3300 | 11.04 | 178.88 | 3253.11 | -502.68 | 9.85
| 3400 | 11.04 | 178.88 | 3351.26 | -521.83 | 10.23
| 3500 | 11.04 | 178.88 | 3449.41 | -540.99 | 10.6
| 3600 | 11.04 | 178.88 | 3547.56 | -560.14 | 10.98
| 3700 | 11.04 | 178.88 | 3645.7 | -579.29 | 11.35
| 3800 | 11.04 | 178.88 | 3743.85 | -598.44 | 11.73
| 3900 | 11.04 | 178.88 | 3842 | -617.59 | 12.1
| 4000 | 11.04 | 178.88 | 3940.15 | -636.74 | 12.48
| 4100 | 11.04 | 178.88 | 4038.3 | -655.9 | 12.85
| 4200 | 11.04 | 178.88 | 4136.45 | -675.05 | 13.23
| 4300 | 11.04 | 178.88 | 4234.59 | -694.2 | 13.6
| 4400 | 11.04 | 178.88 | 4332.74 | -713.35 | 13.98
| 4500 | 11.04 | 178.88 | 4430.89 | -732.5 | 14.35
| 4600 | 11.04 | 178.88 | 4529.04 | -751.65 | 14.73
| 4700 | 11.04 | 178.88 | 4627.19 | -770.8 | 15.1
| 4800 | 11.04 | 178.88 | 4725.34 | -789.96 | 15.48
| 4900 | 11.04 | 178.88 | 4823.48 | -809.11 | 15.85
| 5000 | 11.04 | 178.88 | 4921.63 | -828.26 | 16.23
| 5100 | 11.04 | 178.88 | 5019.78 | -847.41 | 16.6
| 5200 | 11.04 | 178.88 | 5117.93 | -866.56 | 16.98
| 5300 | 11.04 | 178.88 | 5216.08 | -885.71 | 17.36
| 5400 | 11.04 | 178.88 | 5314.22 | -904.86 | 17.73
| 5500 | 11.04 | 178.88 | 5412.37 | -924.02 | 18.11
| 5600 | 11.04 | 178.88 | 5510.52 | -943.17 | 18.48
| 5700 | 11.04 | 178.88 | 5608.67 | -962.32 | 18.86
| 5800 | 11.04 | 178.88 | 5706.82 | -981.47 | 19.23
| 5900 | 11.04 | 178.88 | 5804.97 | -1000.62 | 19.61
| 6000 | 11.04 | 178.88 | 5903.11 | -1019.77 | 19.98
| 6100 | 11.04 | 178.88 | 6001.26 | -1038.92 | 20.36
| 6200 | 11.04 | 178.88 | 6099.41 | -1058.08 | 20.73
| 6300 | 11.04 | 178.88 | 6197.56 | -1077.23 | 21.11
| 6400 | 11.04 | 178.88 | 6295.71 | -1096.38 | 21.48
| 6500 | 11.04 | 178.88 | 6393.86 | -1115.53 | 21.86
| 6600 | 11.04 | 178.88 | 6492 | -1134.68 | 22.23
| 6700 | 11.04 | 178.88 | 6590.15 | -1153.83 | 22.61
| 6757.77 | 11.04 | 178.88 | 6646.85 | -1164.9 | 22.83
| 6800 | 7.67 | 177.51 | 6688.51 | -1171.76 | 23.03
| 6850 | 3.7 | 172.68 | 6738.26 | -1176.7 | 23.38
| 6900 | 0.69 | 61.43 | 6788.23 | -1178.15 | 23.85
| 6950 | 4.39 | 9.71 | 6838.17 | -1176.12 | 24.44
| 7000 | 8.37 | 5.98 | 6887.85 | -1170.61 | 25.14
| 7050 | 12.36 | 4.65 | 6937.02 | -1161.65 | 25.95
| 7100 | 16.36 | 3.96 | 6985.45 | -1149.28 | 26.87
| 7150 | 20.36 | 3.53 | 7032.9 | -1133.57 | 27.9
| 7200 | 24.36 | 3.25 | 7079.13 | -1114.59 | 29.02
| 7250 | 28.36 | 3.03 | 7123.92 | -1092.43 | 30.23
| 7300 | 32.36 | 2.87 | 7167.06 | -1067.2 | 31.53
| 7350 | 36.35 | 2.74 | 7208.33 | -1039.02 | 32.91
| 7400 | 40.35 | 2.63 | 7247.53 | -1008.04 | 34.36
| 7450 | 44.35 | 2.54 | 7284.47 | -974.39 | 35.88
| 7500 | 48.35 | 2.46 | 7318.97 | -938.25 | 37.45
| 7550 | 52.35 | 2.39 | 7350.87 | -899.79 | 39.08
| 7600 | 56.35 | 2.33 | 7380 | -859.21 | 40.75
| 7650 | 60.35 | 2.27 | 7406.23 | -816.68 | 42.46
| 7700 | 64.35 | 2.22 | 7429.43 | -772.44 | 44.19
| 7750 | 68.35 | 2.17 | 7449.48 | -726.68 | 45.94
| 7800 | 72.35 | 2.12 | 7466.29 | -679.63 | 47.7
| 7850 | 76.35 | 2.07 | 7479.77 | -631.53 | 49.46
| 7900 | 80.35 | 2.03 | 7489.87 | -582.6 | 51.21
| 7950 | 84.35 | 1.99 | 7496.52 | -533.08 | 52.95
| 8000 | 88.35 | 1.95 | 7499.7 | -483.22 | 54.67
| 8020.62 | 90 | 1.93 | 7500 | -462.62 | 55.36
| 8100 | 90 | 1.93 | 7500 | -383.28 | 58.04
| 8200 | 90 | 1.93 | 7500 | -283.34 | 61.4
| 8220.62 | 90 | 1.93 | 7500 | -262.74 | 62.1
| 8274.12 | 90 | 3 | 7500 | -209.29 | 64.4
| 8300 | 90 | 3.52 | 7500 | -183.44 | 65.87
| 8400 | 90 | 5.52 | 7500 | -83.76 | 73.75
| 8500 | 90 | 7.52 | 7500 | 15.59 | 85.1
| 8600 | 90 | 9.52 | 7500 | 114.48 | 99.91
| 8700 | 90 | 11.52 | 7500 | 212.8 | 118.16
| 8752.38 | 90 | 12.57 | 7500 | 264.02 | 129.09
| 8800 | 90 | 12.57 | 7500 | 310.5 | 139.45
| 8900 | 90 | 12.57 | 7500 | 408.11 | 161.2
| 9000 | 90 | 12.57 | 7500 | 505.71 | 182.96
| 9100 | 90 | 12.57 | 7500 | 603.32 | 204.71
| 9200 | 90 | 12.57 | 7500 | 700.92 | 226.47
| 9300 | 90 | 12.57 | 7500 | 798.53 | 248.22
| 9400 | 90 | 12.57 | 7500 | 896.13 | 269.98
| 9500 | 90 | 12.57 | 7500 | 993.74 | 291.73
| 9600 | 90 | 12.57 | 7500 | 1091.34 | 313.49
| 9636.29 | 90 | 12.57 | 7500 | 1126.76 | 321.38
| 9700 | 90 | 11.29 | 7500 | 1189.09 | 334.55
| 9800 | 90 | 9.29 | 7500 | 1287.48 | 352.42
| 9900 | 90 | 7.29 | 7500 | 1386.43 | 366.84
| 10000 | 90 | 5.29 | 7500 | 1485.82 | 377.79
| 10100 | 90 | 3.29 | 7500 | 1585.54 | 385.28
| 10200 | 90 | 1.29 | 7500 | 1685.45 | 389.27
| 10264.55 | 90 | 0 | 7500 | 1750 | 390
| 10300 | 90 | 0 | 7500 | 1785.45 | 390
| 10400 | 90 | 0 | 7500 | 1885.45 | 390
| 10500 | 90 | 0 | 7500 | 1985.45 | 390
| 10600 | 90 | 0 | 7500 | 2085.45 | 390
| 10700 | 90 | 0 | 7500 | 2185.45 | 390
| 10800 | 90 | 0 | 7500 | 2285.45 | 390
| 10900 | 90 | 0 | 7500 | 2385.45 | 390
| 11000 | 90 | 0 | 7500 | 2485.45 | 390
| 11100 | 90 | 0 | 7500 | 2585.45 | 390
| 11200 | 90 | 0 | 7500 | 2685.45 | 390
| 11300 | 90 | 0 | 7500 | 2785.45 | 390
| 11400 | 90 | 0 | 7500 | 2885.45 | 390
| 11500 | 90 | 0 | 7500 | 2985.45 | 390
| 11600 | 90 | 0 | 7500 | 3085.45 | 390
| 11700 | 90 | 0 | 7500 | 3185.45 | 390
| 11800 | 90 | 0 | 7500 | 3285.45 | 390
| 11900 | 90 | 0 | 7500 | 3385.45 | 390
| 12000 | 90 | 0 | 7500 | 3485.45 | 390
| 12100 | 90 | 0 | 7500 | 3585.45 | 390
| 12200 | 90 | 0 | 7500 | 3685.45 | 390
| 12300 | 90 | 0 | 7500 | 3785.45 | 390
| 12400 | 90 | 0 | 7500 | 3885.45 | 390
| 12500 | 90 | 0 | 7500 | 3985.45 | 390
| 12600 | 90 | 0 | 7500 | 4085.45 | 390
| 12700 | 90 | 0 | 7500 | 4185.45 | 390
| 12800 | 90 | 0 | 7500 | 4285.45 | 390
| 12900 | 90 | 0 | 7500 | 4385.45 | 390
| 13000 | 90 | 0 | 7500 | 4485.45 | 390
| 13100 | 90 | 0 | 7500 | 4585.45 | 390
| 13200 | 90 | 0 | 7500 | 4685.45 | 390
| 13264.55 | 90 | 0 | 7500 | 4750 | 390
| 13296.28 | 90 | 0.95 | 7500 | 4781.73 | 390.26
| 13300 | 90 | 0.95 | 7500 | 4785.45 | 390.33
| 13400 | 90 | 0.95 | 7500 | 4885.43 | 391.99
| 13500 | 90 | 0.95 | 7500 | 4985.42 | 393.65
| 13600 | 90 | 0.95 | 7500 | 5085.4 | 395.31
| 13700 | 90 | 0.95 | 7500 | 5185.39 | 396.97
| 13800 | 90 | 0.95 | 7500 | 5285.38 | 398.63
| 13900 | 90 | 0.95 | 7500 | 5385.36 | 400.29
| 14000 | 90 | 0.95 | 7500 | 5485.35 | 401.96
| 14100 | 90 | 0.95 | 7500 | 5585.34 | 403.62
| 14200 | 90 | 0.95 | 7500 | 5685.32 | 405.28
| 14300 | 90 | 0.95 | 7500 | 5785.31 | 406.94
| 14400 | 90 | 0.95 | 7500 | 5885.29 | 408.6
| 14500 | 90 | 0.95 | 7500 | 5985.28 | 410.26
| 14569.41 | 90 | 0.95 | 7500 | 6054.68 | 411.42
| 14600 | 90 | 0.03 | 7500 | 6085.27 | 411.68
| 14700 | 90 | 357.03 | 7500 | 6185.22 | 409.12
| 14800 | 90 | 354.03 | 7500 | 6284.91 | 401.34
| 14900 | 90 | 351.03 | 7500 | 6384.05 | 388.34
| 15000 | 90 | 348.03 | 7500 | 6482.38 | 370.18
| 15067.81 | 90 | 346 | 7500 | 6548.45 | 354.95

## Lookup (hidden)
North Reference | RetunValue | Grid Type | ReturnValue | Deviation Indicator | ReturnValue
| 2 |  | 0 |  | 4
True |  | SPCS-Colorado Central-NAD27 |  | Directional
Grid |  | SPCS-Colorado Central-NAD83 |  | High Angle
|  | SPCS-Colorado North-NAD27 |  | Horizontal
SPCS-Colorado North-NAD83
SPCS-Colorado South-NAD27
SPCS-Colorado South-NAD83
UTM-Zone 12 NAD27
UTM-Zone 12 NAD83
UTM-Zone 13 NAD27
UTM-Zone 13 NAD83