## Data
Header Information | measured depth (ft) | inclination (°) | azimuth (°) | true vertical depth (ft) | northing +N/-S (ft) | easting +E/-W (ft)
Operator Name | 0 | 0 | 0 | 0 | 0 | 0
PETROLEUM DEVELOPMENT CORPORATION | 122 | 0.4 | 121.1 | 122 | -0.22 | 0.36
Operator Number | 217 | 2.1 | 107.2 | 216.97 | -0.91 | 2.31
69175 | 312 | 3.6 | 97.2 | 311.85 | -1.79 | 6.93
Well Name and Number | 407 | 5.6 | 99.5 | 406.54 | -2.93 | 14.46
Barr 11L-321 | 503 | 7.4 | 97 | 501.92 | -4.46 | 25.22
API Number (if available) | 599 | 9.8 | 94.2 | 596.84 | -5.81 | 39.51
05-123-45689 | 694 | 13.1 | 90.7 | 689.93 | -6.54 | 58.34
Location: QQ SEC TWP RGE | 822 | 14.8 | 90.3 | 814.15 | -6.8 | 89.2
Sec.11-T5N-R65W | 981 | 16.5 | 91.4 | 967.25 | -7.46 | 132.08
Citing Type: Planned or Actual | 1077 | 17.9 | 93.8 | 1058.96 | -8.77 | 160.43
Actual | 1172 | 17 | 92.9 | 1149.59 | -10.44 | 188.87
Deviation Indicator | 1267 | 16.6 | 98.9 | 1240.54 | -13.24 | 216.15
Horizontal | 1364 | 16 | 100.3 | 1333.64 | -17.77 | 242.99
North Reference | 1428 | 14.8 | 101.4 | 1395.34 | -20.97 | 259.68
True | 1523 | 13.7 | 106.5 | 1487.42 | -26.56 | 282.37
Grid Type | 1586 | 13 | 107.9 | 1548.72 | -30.86 | 296.26
#VALUE! | 1679 | 12.8 | 108.4 | 1639.37 | -37.32 | 315.99
| 1775 | 13.3 | 108.8 | 1732.89 | -44.24 | 336.53
| 1869 | 14.4 | 114.4 | 1824.16 | -52.55 | 357.42
| 1965 | 16.4 | 120.4 | 1916.71 | -64.34 | 379.98
| 2060 | 18.7 | 124.9 | 2007.29 | -79.85 | 404.04
| 2156 | 22.3 | 124.9 | 2097.2 | -99.08 | 431.61
| 2251 | 24.4 | 125.5 | 2184.41 | -120.79 | 462.37
| 2346 | 26 | 118.8 | 2270.39 | -142.22 | 496.6
| 2442 | 27.9 | 113.7 | 2355.97 | -161.39 | 535.62
| 2537 | 28.1 | 109.3 | 2439.86 | -177.72 | 577.09
| 2632 | 27.3 | 108.2 | 2523.97 | -191.92 | 618.9
| 2728 | 27.4 | 108.2 | 2609.24 | -205.7 | 660.8
| 2824 | 28.1 | 104.9 | 2694.2 | -218.41 | 703.64
| 2919 | 27.3 | 105.1 | 2778.31 | -229.84 | 746.29
| 3015 | 26.8 | 106 | 2863.81 | -241.54 | 788.35
| 3110 | 26.4 | 105.6 | 2948.76 | -253.12 | 829.28
| 3206 | 25.6 | 105.8 | 3035.04 | -264.51 | 869.79
| 3302 | 24.6 | 104.7 | 3121.97 | -275.23 | 909.08
| 3398 | 23.9 | 104.7 | 3209.5 | -285.23 | 947.22
| 3493 | 22.8 | 104.2 | 3296.72 | -294.63 | 983.68
| 3590 | 21.5 | 103.1 | 3386.56 | -303.27 | 1019.21
| 3684 | 20.6 | 104.2 | 3474.29 | -311.23 | 1052.02
| 3779 | 20.6 | 104.5 | 3563.21 | -319.52 | 1084.4
| 3875 | 20.8 | 104.2 | 3653.02 | -327.93 | 1117.28
| 3971 | 20.6 | 103.8 | 3742.82 | -336.14 | 1150.2
| 4067 | 20.4 | 102.6 | 3832.74 | -343.81 | 1182.93
| 4162 | 19.1 | 102.6 | 3922.15 | -350.82 | 1214.26
| 4257 | 18.3 | 102.4 | 4012.13 | -357.41 | 1244
| 4353 | 18.9 | 101.4 | 4103.12 | -363.72 | 1273.96
| 4448 | 18 | 98.9 | 4193.24 | -369.03 | 1303.54
| 4543 | 17.1 | 98.6 | 4283.81 | -373.39 | 1331.86
| 4639 | 17.6 | 98.2 | 4375.45 | -377.57 | 1360.18
| 4735 | 18.8 | 99.6 | 4466.64 | -382.22 | 1389.8
| 4830 | 19.8 | 101.6 | 4556.3 | -388.01 | 1420.65
| 4926 | 19.3 | 100.9 | 4646.77 | -394.28 | 1452.16
| 5021 | 19.6 | 104.5 | 4736.35 | -401.24 | 1483
| 5117 | 20 | 103.8 | 4826.67 | -409.19 | 1514.53
| 5212 | 23.3 | 104.4 | 4914.96 | -417.74 | 1548.52
| 5308 | 22.9 | 103.8 | 5003.26 | -426.91 | 1585.05
| 5404 | 25.3 | 107.5 | 5090.89 | -437.54 | 1622.76
| 5499 | 23.6 | 106.1 | 5177.37 | -448.92 | 1660.39
| 5595 | 22.1 | 104.2 | 5265.84 | -458.68 | 1696.36
| 5690 | 20.6 | 102.3 | 5354.32 | -466.62 | 1730.02
| 5786 | 22.1 | 105.6 | 5443.73 | -475.08 | 1763.92
| 5881 | 23.9 | 100.9 | 5531.18 | -483.52 | 1800.03
| 5977 | 22.7 | 100 | 5619.35 | -490.42 | 1837.37
| 6072 | 23.4 | 101.9 | 5706.77 | -497.49 | 1873.88
| 6168 | 21.9 | 101.6 | 5795.36 | -505.02 | 1910.08
| 6264 | 23.5 | 103.8 | 5883.92 | -513.19 | 1946.2
| 6359 | 23 | 102.6 | 5971.21 | -521.75 | 1982.71
| 6455 | 21.5 | 100.3 | 6060.06 | -528.99 | 2018.33
| 6551 | 23.3 | 89.6 | 6148.85 | -532.01 | 2054.64
| 6646 | 28 | 75.2 | 6234.55 | -526.17 | 2095.05
| 6741 | 29.1 | 64.5 | 6318.05 | -510.52 | 2137.49
| 6837 | 32.7 | 52.3 | 6400.49 | -484.57 | 2179.13
| 6933 | 38.4 | 37.4 | 6478.71 | -444.92 | 2217.86
| 7028 | 46.1 | 27 | 6549.07 | -390.84 | 2251.41
| 7124 | 50.1 | 24 | 6613.17 | -326.35 | 2282.11
| 7220 | 55 | 17.9 | 6671.57 | -255.21 | 2309.21
| 7315 | 61.4 | 11.6 | 6721.64 | -177.19 | 2329.59
| 7411 | 66.5 | 4.4 | 6763.83 | -91.87 | 2341.46
| 7506 | 72.9 | 5.1 | 6796.77 | -3.13 | 2348.84
| 7602 | 77.6 | 1.7 | 6821.21 | 89.51 | 2354.32
| 7698 | 84 | 0.8 | 6836.55 | 184.2 | 2356.38
| 7793 | 88.8 | 1 | 6842.51 | 278.97 | 2357.87
| 7888 | 89.4 | 1 | 6844.01 | 373.94 | 2359.52
| 7984 | 90 | 0.7 | 6844.51 | 469.93 | 2360.95
| 8080 | 90.5 | 0.8 | 6844.09 | 565.92 | 2362.2
| 8175 | 91.5 | 0.8 | 6842.43 | 660.9 | 2363.53
| 8271 | 90.2 | 359.6 | 6841.01 | 756.88 | 2363.87
| 8366 | 91.2 | 359.6 | 6839.85 | 851.87 | 2363.2
| 8462 | 88.6 | 358.7 | 6840.02 | 947.85 | 2361.78
| 8557 | 89.1 | 358.4 | 6841.92 | 1042.8 | 2359.37
| 8653 | 89.7 | 358.6 | 6842.93 | 1138.76 | 2356.86
| 8749 | 90.7 | 359.1 | 6842.59 | 1234.74 | 2354.94
| 8845 | 91 | 358.7 | 6841.17 | 1330.71 | 2353.09
| 8941 | 91.5 | 358.7 | 6839.07 | 1426.67 | 2350.91
| 9036 | 89.2 | 358.9 | 6838.49 | 1521.64 | 2348.93
| 9132 | 89.7 | 359.1 | 6839.42 | 1617.62 | 2347.25
| 9227 | 90.4 | 359.3 | 6839.33 | 1712.61 | 2345.92
| 9322 | 90.8 | 358.7 | 6838.34 | 1807.59 | 2344.27
| 9418 | 91.5 | 358.6 | 6836.41 | 1903.54 | 2342
| 9514 | 89.7 | 359.3 | 6835.41 | 1999.51 | 2340.25
| 9609 | 89.3 | 358.9 | 6836.23 | 2094.5 | 2338.75
| 9704 | 89.4 | 358.4 | 6837.31 | 2189.47 | 2336.52
| 9800 | 88.6 | 0.3 | 6838.99 | 2285.44 | 2335.43
| 9895 | 88.7 | 0.3 | 6841.23 | 2380.41 | 2335.92
| 9991 | 88.8 | 0.3 | 6843.32 | 2476.39 | 2336.43
| 10086 | 89.1 | 0 | 6845.06 | 2571.37 | 2336.68
| 10181 | 89.3 | 359.8 | 6846.39 | 2666.36 | 2336.51
| 10277 | 89.9 | 1.4 | 6847.06 | 2762.35 | 2337.51
| 10372 | 90.4 | 0.7 | 6846.81 | 2857.33 | 2339.26
| 10468 | 90.7 | 0.5 | 6845.89 | 2953.32 | 2340.26
| 10563 | 90.9 | 0.3 | 6844.56 | 3048.31 | 2340.92
| 10659 | 91.1 | 359.8 | 6842.89 | 3144.3 | 2341.01
| 10754 | 91.5 | 359.4 | 6840.73 | 3239.27 | 2340.34
| 10850 | 91.7 | 359.3 | 6838.05 | 3335.23 | 2339.26
| 10945 | 91.7 | 359.8 | 6835.23 | 3430.18 | 2338.51
| 11041 | 89.6 | 0.7 | 6834.14 | 3526.17 | 2338.93
| 11136 | 89.8 | 0.5 | 6834.64 | 3621.16 | 2339.92
| 11232 | 89.6 | 359.6 | 6835.14 | 3717.16 | 2340.01
| 11328 | 89.7 | 2.8 | 6835.73 | 3813.12 | 2342.02
| 11423 | 89.7 | 2.6 | 6836.23 | 3908.02 | 2346.49
| 11519 | 89.8 | 2.2 | 6836.65 | 4003.93 | 2350.51
| 11615 | 91.7 | 2.8 | 6835.39 | 4099.83 | 2354.7
| 11710 | 92.5 | 2.8 | 6831.91 | 4194.65 | 2359.34
| 11805 | 92 | 1.7 | 6828.18 | 4289.5 | 2363.06
| 11900 | 92.7 | 1.5 | 6824.28 | 4384.38 | 2365.71
| 11992 | 93.2 | 1 | 6819.55 | 4476.24 | 2367.72
| 12050 | 93.2 | 1 | 6816.31 | 4534.14 | 2368.73

## Lookup (hidden)
North Reference | RetunValue | Grid Type | ReturnValue | Deviation Indicator | ReturnValue
| 2 |  | 0 |  | 4
True |  | SPCS-Colorado Central-NAD27 |  | Directional
Grid |  | SPCS-Colorado Central-NAD83 |  | High Angle
|  | SPCS-Colorado North-NAD27 |  | Horizontal
SPCS-Colorado North-NAD83
SPCS-Colorado South-NAD27
SPCS-Colorado South-NAD83
UTM-Zone 12 NAD27
UTM-Zone 12 NAD83
UTM-Zone 13 NAD27
UTM-Zone 13 NAD83