## Data
Header Information | measured depth (ft) | inclination (°) | azimuth (°) | true vertical depth (ft) | northing +N/-S (ft) | easting +E/-W (ft)
Operator Name | 0 | 0 | 0 | 0 | 0 | 0
Extraction Oil & Gas LLC. | 100 | 0 | 0 | 100 | 0 | 0 | 2
Operator Number | 200 | 0 | 0 | 200 | 0 | 0
| 300 | 0 | 0 | 300 | 0 | 0
Well Name and Number | 400 | 0 | 0 | 400 | 0 | 0
WAKE EAST 33E-20-10 | 500 | 0 | 0 | 500 | 0 | 0
API Number (if available) | 600 | 0 | 0 | 600 | 0 | 0
| 700 | 0 | 0 | 700 | 0 | 0
Location: QQ SEC TWP RGE | 800 | 0 | 0 | 800 | 0 | 0
Sec.32-T6N-R65W | 900 | 0 | 0 | 900 | 0 | 0
Citing Type: Planned or Actual | 1000 | 0 | 0 | 1000 | 0 | 0
Planned | 1100 | 2 | 83.31 | 1099.98 | 0.2 | 1.73
Deviation Indicator | 1200 | 4 | 83.31 | 1199.84 | 0.81 | 6.93
Horizontal | 1300 | 6 | 83.31 | 1299.45 | 1.83 | 15.59
North Reference | 1400 | 8 | 83.31 | 1398.7 | 3.25 | 27.69
True | 1500 | 10 | 83.31 | 1497.46 | 5.07 | 43.23
Grid Type | 1600 | 12 | 83.31 | 1595.62 | 7.29 | 62.18
#VALUE! | 1700 | 14 | 83.31 | 1693.05 | 9.91 | 84.52
| 1800 | 16 | 83.31 | 1789.64 | 12.93 | 110.22
| 1900 | 18 | 83.31 | 1885.26 | 16.34 | 139.26
| 2000 | 20 | 83.31 | 1979.81 | 20.13 | 171.59
| 2100 | 22 | 83.31 | 2073.16 | 24.3 | 207.18
| 2200 | 23.484 | 83.31 | 2165.26 | 28.84 | 245.88
| 2300 | 23.484 | 83.31 | 2256.97 | 33.49 | 285.46
| 2400 | 23.484 | 83.31 | 2348.69 | 38.13 | 325.04
| 2499.99 | 23.484 | 83.31 | 2440.41 | 42.77 | 364.61
| 2599.99 | 23.484 | 83.31 | 2532.12 | 47.41 | 404.19
| 2699.99 | 23.484 | 83.31 | 2623.84 | 52.06 | 443.77
| 2799.99 | 23.484 | 83.31 | 2715.56 | 56.7 | 483.35
| 2899.99 | 23.484 | 83.31 | 2807.28 | 61.34 | 522.93
| 2999.99 | 23.484 | 83.31 | 2898.99 | 65.98 | 562.5
| 3099.99 | 23.484 | 83.31 | 2990.71 | 70.63 | 602.08
| 3199.99 | 23.484 | 83.31 | 3082.43 | 75.27 | 641.66
| 3299.99 | 23.484 | 83.31 | 3174.14 | 79.91 | 681.24
| 3399.99 | 23.484 | 83.31 | 3265.86 | 84.56 | 720.82
| 3499.99 | 23.484 | 83.31 | 3357.58 | 89.2 | 760.39
| 3599.99 | 23.484 | 83.31 | 3449.29 | 93.84 | 799.97
| 3699.99 | 23.484 | 83.31 | 3541.01 | 98.48 | 839.55
| 3799.99 | 23.484 | 83.31 | 3632.73 | 103.13 | 879.13
| 3899.99 | 23.484 | 83.31 | 3724.44 | 107.77 | 918.71
| 3999.99 | 23.484 | 83.31 | 3816.16 | 112.41 | 958.28
| 4099.99 | 23.484 | 83.31 | 3907.88 | 117.05 | 997.86
| 4199.99 | 23.484 | 83.31 | 3999.6 | 121.7 | 1037.44
| 4299.99 | 23.484 | 83.31 | 4091.31 | 126.34 | 1077.02
| 4399.99 | 23.484 | 83.31 | 4183.03 | 130.98 | 1116.6
| 4499.99 | 23.484 | 83.31 | 4274.75 | 135.62 | 1156.17
| 4599.99 | 23.484 | 83.31 | 4366.46 | 140.27 | 1195.75
| 4699.99 | 23.484 | 83.31 | 4458.18 | 144.91 | 1235.33
| 4799.99 | 23.484 | 83.31 | 4549.9 | 149.55 | 1274.91
| 4899.99 | 23.484 | 83.31 | 4641.61 | 154.2 | 1314.49
| 4999.99 | 23.484 | 83.31 | 4733.33 | 158.84 | 1354.06
| 5099.99 | 23.484 | 83.31 | 4825.05 | 163.48 | 1393.64
| 5199.99 | 23.484 | 83.31 | 4916.76 | 168.12 | 1433.22
| 5299.99 | 23.484 | 83.31 | 5008.48 | 172.77 | 1472.8
| 5399.99 | 23.484 | 83.31 | 5100.2 | 177.41 | 1512.38
| 5499.99 | 23.484 | 83.31 | 5191.91 | 182.05 | 1551.95
| 5599.99 | 23.484 | 83.31 | 5283.63 | 186.69 | 1591.53
| 5699.99 | 23.484 | 83.31 | 5375.35 | 191.34 | 1631.11
| 5799.99 | 23.484 | 83.31 | 5467.07 | 195.98 | 1670.69
| 5899.99 | 23.484 | 83.31 | 5558.78 | 200.62 | 1710.27
| 5999.99 | 23.484 | 83.31 | 5650.5 | 205.27 | 1749.84
| 6099.99 | 23.484 | 83.31 | 5742.22 | 209.91 | 1789.42
| 6199.99 | 23.484 | 83.31 | 5833.93 | 214.55 | 1829
| 6299.99 | 23.484 | 83.31 | 5925.65 | 219.19 | 1868.58
| 6399.99 | 23.484 | 83.31 | 6017.37 | 223.84 | 1908.16
| 6499.99 | 23.484 | 83.31 | 6109.08 | 228.48 | 1947.73
| 6599.99 | 23.484 | 83.31 | 6200.8 | 233.12 | 1987.31
| 6699.99 | 23.484 | 83.31 | 6292.52 | 237.76 | 2026.89
| 6799.99 | 23.484 | 83.31 | 6384.23 | 242.41 | 2066.47
| 6899.99 | 24.777 | 83.751 | 6475.89 | 247.04 | 2106.18
| 6999.99 | 34.711 | 86.103 | 6562.61 | 251.27 | 2155.54
| 7099.99 | 44.671 | 87.505 | 6639.47 | 254.74 | 2219.23
| 7199.99 | 54.643 | 88.484 | 6704.12 | 257.36 | 2295.3
| 7299.99 | 64.622 | 89.246 | 6754.61 | 259.04 | 2381.46
| 7399.99 | 74.604 | 89.89 | 6789.4 | 259.73 | 2475.07
| 7499.98 | 84.587 | 90.475 | 6807.44 | 259.4 | 2573.3
| 7599.98 | 90 | 90.782 | 6810 | 258.18 | 2673.21
| 7699.98 | 90 | 90.782 | 6810 | 256.82 | 2773.2
| 7799.98 | 90 | 90.782 | 6810 | 255.45 | 2873.19
| 7899.98 | 90 | 90.782 | 6810 | 254.09 | 2973.19
| 7999.98 | 90 | 90.782 | 6810 | 252.73 | 3073.18
| 8099.98 | 90 | 90.782 | 6810 | 251.36 | 3173.17
| 8199.98 | 90 | 90.782 | 6810 | 250 | 3273.16
| 8299.98 | 90 | 90.782 | 6810 | 248.63 | 3373.15
| 8399.98 | 90 | 90.782 | 6810 | 247.27 | 3473.14
| 8499.98 | 90 | 90.782 | 6810 | 245.9 | 3573.13
| 8599.98 | 90 | 90.782 | 6810 | 244.54 | 3673.12
| 8699.98 | 90 | 90.782 | 6810 | 243.17 | 3773.11
| 8799.98 | 90 | 90.782 | 6810 | 241.81 | 3873.1
| 8899.98 | 90 | 90.782 | 6810 | 240.44 | 3973.09
| 8999.98 | 90 | 90.782 | 6810 | 239.08 | 4073.08
| 9099.98 | 90 | 90.782 | 6810 | 237.71 | 4173.07
| 9199.98 | 90 | 90.782 | 6810 | 236.35 | 4273.06
| 9299.98 | 90 | 90.782 | 6810 | 234.98 | 4373.05
| 9399.98 | 90 | 90.782 | 6810 | 233.62 | 4473.04
| 9499.98 | 90 | 90.782 | 6810 | 232.25 | 4573.03
| 9599.98 | 90 | 90.782 | 6810 | 230.89 | 4673.02
| 9699.98 | 90 | 90.782 | 6810 | 229.52 | 4773.01
| 9799.98 | 90 | 90.782 | 6810 | 228.16 | 4873
| 9899.98 | 90 | 90.782 | 6810 | 226.79 | 4973
| 9999.98 | 90 | 90.782 | 6810 | 225.43 | 5072.99
| 10099.98 | 90 | 90.782 | 6810 | 224.06 | 5172.98
| 10199.98 | 90 | 90.782 | 6810 | 222.7 | 5272.97
| 10299.98 | 90 | 90.782 | 6810 | 221.33 | 5372.96
| 10399.98 | 90 | 90.782 | 6810 | 219.97 | 5472.95
| 10499.98 | 90 | 90.782 | 6810 | 218.6 | 5572.94
| 10599.98 | 90 | 90.782 | 6810 | 217.24 | 5672.93
| 10699.98 | 90 | 90.782 | 6810 | 215.87 | 5772.92
| 10799.98 | 90 | 90.782 | 6810 | 214.51 | 5872.91
| 10899.98 | 90 | 90.782 | 6810 | 213.14 | 5972.9
| 10999.98 | 90 | 90.782 | 6810 | 211.78 | 6072.89
| 11099.98 | 90 | 90.782 | 6810 | 210.41 | 6172.88
| 11199.98 | 90 | 90.782 | 6810 | 209.05 | 6272.87
| 11299.98 | 90 | 90.782 | 6810 | 207.68 | 6372.86
| 11399.98 | 90 | 90.782 | 6810 | 206.32 | 6472.85
| 11499.98 | 90 | 90.782 | 6810 | 204.95 | 6572.84
| 11599.98 | 90 | 90.782 | 6810 | 203.59 | 6672.83
| 11699.98 | 90 | 90.782 | 6810 | 202.22 | 6772.82
| 11799.98 | 90 | 90.782 | 6810 | 200.86 | 6872.81
| 11899.98 | 90 | 90.782 | 6810 | 199.49 | 6972.8
| 11999.98 | 90 | 90.782 | 6810 | 198.13 | 7072.8
| 12099.98 | 90 | 90.782 | 6810 | 196.77 | 7172.79
| 12199.98 | 90 | 90.782 | 6810 | 195.4 | 7272.78
| 12299.98 | 90 | 90.782 | 6810 | 194.04 | 7372.77
| 12399.98 | 90 | 90.782 | 6810 | 192.67 | 7472.76
| 12499.97 | 90 | 90.782 | 6810 | 191.31 | 7572.75
| 12599.97 | 90 | 90.782 | 6810 | 189.94 | 7672.74
| 12699.97 | 90 | 90.782 | 6810 | 188.58 | 7772.73
| 12799.97 | 90 | 90.782 | 6810 | 187.21 | 7872.72
| 12899.97 | 90 | 90.782 | 6810 | 185.85 | 7972.71
| 12999.97 | 90 | 90.782 | 6810 | 184.48 | 8072.7
| 13099.97 | 90 | 90.782 | 6810 | 183.12 | 8172.69
| 13199.97 | 90 | 90.782 | 6810 | 181.75 | 8272.68
| 13299.97 | 90 | 90.782 | 6810 | 180.39 | 8372.67
| 13399.97 | 90 | 90.782 | 6810 | 179.02 | 8472.66
| 13499.97 | 90 | 90.782 | 6810 | 177.66 | 8572.65
| 13599.97 | 90 | 90.782 | 6810 | 176.29 | 8672.64
| 13699.97 | 90 | 90.782 | 6810 | 174.93 | 8772.63
| 13799.97 | 90 | 90.782 | 6810 | 173.56 | 8872.62
| 13899.97 | 90 | 90.782 | 6810 | 172.2 | 8972.61
| 13999.97 | 90 | 90.782 | 6810 | 170.83 | 9072.6
| 14099.97 | 90 | 90.782 | 6810 | 169.47 | 9172.6
| 14199.97 | 90 | 90.782 | 6810 | 168.1 | 9272.59
| 14299.97 | 90 | 90.782 | 6810 | 166.74 | 9372.58
| 14399.97 | 90 | 90.782 | 6810 | 165.37 | 9472.57
| 14499.97 | 90 | 90.782 | 6810 | 164.01 | 9572.56
| 14599.97 | 90 | 90.782 | 6810 | 162.64 | 9672.55
| 14699.97 | 90 | 90.782 | 6810 | 161.28 | 9772.54
| 14799.97 | 90 | 90.782 | 6810 | 159.91 | 9872.53
| 14899.97 | 90 | 90.782 | 6810 | 158.55 | 9972.52
| 14999.97 | 90 | 90.782 | 6810 | 157.18 | 10072.51
| 15099.97 | 90 | 90.782 | 6810 | 155.82 | 10172.5
| 15199.97 | 90 | 90.782 | 6810 | 154.45 | 10272.49
| 15299.97 | 90 | 90.782 | 6810 | 153.09 | 10372.48
| 15399.97 | 90 | 90.782 | 6810 | 151.72 | 10472.47
| 15499.97 | 90 | 90.782 | 6810 | 150.36 | 10572.46
| 15599.97 | 90 | 90.782 | 6810 | 148.99 | 10672.45
| 15699.97 | 90 | 90.782 | 6810 | 147.63 | 10772.44
| 15799.97 | 90 | 90.782 | 6810 | 146.26 | 10872.43
| 15899.97 | 90 | 90.782 | 6810 | 144.9 | 10972.42
| 15999.97 | 90 | 90.782 | 6810 | 143.53 | 11072.41
| 16099.97 | 90 | 90.782 | 6810 | 142.17 | 11172.41
| 16199.97 | 90 | 90.782 | 6810 | 140.81 | 11272.4
| 16299.97 | 90 | 90.782 | 6810 | 139.44 | 11372.39
| 16399.97 | 90 | 90.782 | 6810 | 138.08 | 11472.38
| 16499.97 | 90 | 90.782 | 6810 | 136.71 | 11572.37
| 16599.97 | 90 | 90.782 | 6810 | 135.35 | 11672.36
| 16699.97 | 90 | 90.782 | 6810 | 133.98 | 11772.35
| 16799.97 | 90 | 90.782 | 6810 | 132.62 | 11872.34
| 16899.97 | 90 | 90.782 | 6810 | 131.25 | 11972.33
| 16999.97 | 90 | 90.782 | 6810 | 129.89 | 12072.32
| 17099.97 | 90 | 90.782 | 6810 | 128.52 | 12172.31
| 17199.97 | 90 | 90.782 | 6810 | 127.16 | 12272.3
| 17216 | 90 | 90.782 | 6810 | 126.94 | 12288.33

## Lookup (hidden)
North Reference | RetunValue | Grid Type | ReturnValue | Deviation Indicator | ReturnValue
| 2 |  | 0 |  | 4
True |  | SPCS-Colorado Central-NAD27 |  | Directional
Grid |  | SPCS-Colorado Central-NAD83 |  | High Angle
|  | SPCS-Colorado North-NAD27 |  | Horizontal
SPCS-Colorado North-NAD83
SPCS-Colorado South-NAD27
SPCS-Colorado South-NAD83
UTM-Zone 12 NAD27
UTM-Zone 12 NAD83
UTM-Zone 13 NAD27
UTM-Zone 13 NAD83