## Data
Header Information | measured depth (ft) | inclination (°) | azimuth (°) | true vertical depth (ft) | northing +N/-S (ft) | easting +E/-W (ft)
Operator Name | 0 | 0 | 0 | 0 | 0 | 0
Extraction Oil & Gas LLC. | 100 | 0 | 0 | 100 | 0 | 0 | 2
Operator Number | 200 | 0 | 0 | 200 | 0 | 0
| 300 | 0 | 0 | 300 | 0 | 0
Well Name and Number | 400 | 0 | 0 | 400 | 0 | 0
WAKE EAST 33E-20-7 | 500 | 0 | 0 | 500 | 0 | 0
API Number (if available) | 600 | 0 | 0 | 600 | 0 | 0
| 700 | 0 | 0 | 700 | 0 | 0
Location: QQ SEC TWP RGE | 800 | 2 | 68.632 | 799.98 | 0.64 | 1.63
Sec.32-T6N-R65W | 900 | 4 | 68.632 | 899.84 | 2.54 | 6.5
Citing Type: Planned or Actual | 1000 | 6 | 68.632 | 999.45 | 5.72 | 14.61
Planned | 1100 | 8 | 68.632 | 1098.7 | 10.16 | 25.96
Deviation Indicator | 1200 | 10 | 68.632 | 1197.46 | 15.86 | 40.53
Horizontal | 1300 | 12 | 68.632 | 1295.62 | 22.81 | 58.3
North Reference | 1400 | 14 | 68.632 | 1393.05 | 31.01 | 79.25
True | 1500 | 16 | 68.632 | 1489.64 | 40.43 | 103.35
Grid Type | 1600 | 18 | 68.632 | 1585.27 | 51.09 | 130.57
#VALUE! | 1700 | 20 | 68.632 | 1679.81 | 62.95 | 160.89
| 1800 | 22 | 68.632 | 1773.17 | 76.01 | 194.26
| 1900 | 23.471 | 68.632 | 1865.26 | 90.2 | 230.54
| 2000 | 23.471 | 68.632 | 1956.99 | 104.71 | 267.63
| 2100 | 23.471 | 68.632 | 2048.71 | 119.22 | 304.72
| 2200 | 23.471 | 68.632 | 2140.44 | 133.74 | 341.82
| 2300 | 23.471 | 68.632 | 2232.16 | 148.25 | 378.91
| 2400 | 23.471 | 68.632 | 2323.89 | 162.76 | 416
| 2499.99 | 23.471 | 68.632 | 2415.62 | 177.27 | 453.09
| 2599.99 | 23.471 | 68.632 | 2507.34 | 191.78 | 490.18
| 2699.99 | 23.471 | 68.632 | 2599.07 | 206.29 | 527.27
| 2799.99 | 23.471 | 68.632 | 2690.79 | 220.81 | 564.36
| 2899.99 | 23.471 | 68.632 | 2782.52 | 235.32 | 601.45
| 2999.99 | 23.471 | 68.632 | 2874.25 | 249.83 | 638.54
| 3099.99 | 23.471 | 68.632 | 2965.97 | 264.34 | 675.63
| 3199.99 | 23.471 | 68.632 | 3057.7 | 278.85 | 712.72
| 3299.99 | 23.471 | 68.632 | 3149.42 | 293.37 | 749.81
| 3399.99 | 23.471 | 68.632 | 3241.15 | 307.88 | 786.9
| 3499.99 | 23.471 | 68.632 | 3332.88 | 322.39 | 823.99
| 3599.99 | 23.471 | 68.632 | 3424.6 | 336.9 | 861.08
| 3699.99 | 23.471 | 68.632 | 3516.33 | 351.41 | 898.17
| 3799.99 | 23.471 | 68.632 | 3608.05 | 365.92 | 935.27
| 3899.99 | 23.471 | 68.632 | 3699.78 | 380.44 | 972.36
| 3999.99 | 23.471 | 68.632 | 3791.51 | 394.95 | 1009.45
| 4099.99 | 23.471 | 68.632 | 3883.23 | 409.46 | 1046.54
| 4199.99 | 23.471 | 68.632 | 3974.96 | 423.97 | 1083.63
| 4299.99 | 23.471 | 68.632 | 4066.68 | 438.48 | 1120.72
| 4399.99 | 23.471 | 68.632 | 4158.41 | 452.99 | 1157.81
| 4499.99 | 23.471 | 68.632 | 4250.14 | 467.51 | 1194.9
| 4599.99 | 23.471 | 68.632 | 4341.86 | 482.02 | 1231.99
| 4699.99 | 23.471 | 68.632 | 4433.59 | 496.53 | 1269.08
| 4799.99 | 23.471 | 68.632 | 4525.31 | 511.04 | 1306.17
| 4899.99 | 23.471 | 68.632 | 4617.04 | 525.55 | 1343.26
| 4999.99 | 23.471 | 68.632 | 4708.77 | 540.07 | 1380.35
| 5099.99 | 23.471 | 68.632 | 4800.49 | 554.58 | 1417.44
| 5199.99 | 23.471 | 68.632 | 4892.22 | 569.09 | 1454.53
| 5299.99 | 23.471 | 68.632 | 4983.94 | 583.6 | 1491.62
| 5399.99 | 23.471 | 68.632 | 5075.67 | 598.11 | 1528.72
| 5499.99 | 23.471 | 68.632 | 5167.4 | 612.62 | 1565.81
| 5599.99 | 23.471 | 68.632 | 5259.12 | 627.14 | 1602.9
| 5699.99 | 23.471 | 68.632 | 5350.85 | 641.65 | 1639.99
| 5799.99 | 23.471 | 68.632 | 5442.57 | 656.16 | 1677.08
| 5899.99 | 23.471 | 68.632 | 5534.3 | 670.67 | 1714.17
| 5999.99 | 23.471 | 68.632 | 5626.02 | 685.18 | 1751.26
| 6099.99 | 23.471 | 68.632 | 5717.75 | 699.7 | 1788.35
| 6199.99 | 23.471 | 68.632 | 5809.48 | 714.21 | 1825.44
| 6299.99 | 23.471 | 68.632 | 5901.2 | 728.72 | 1862.53
| 6399.99 | 23.471 | 68.632 | 5992.93 | 743.23 | 1899.62
| 6499.99 | 23.471 | 68.632 | 6084.65 | 757.74 | 1936.71
| 6599.99 | 23.471 | 68.632 | 6176.38 | 772.25 | 1973.8
| 6699.99 | 23.471 | 68.632 | 6268.11 | 786.77 | 2010.89
| 6799.99 | 23.471 | 68.632 | 6359.83 | 801.28 | 2047.98
| 6899.99 | 23.471 | 68.632 | 6451.56 | 815.79 | 2085.07
| 6999.99 | 32.682 | 75.998 | 6539.78 | 829.62 | 2129.79
| 7099.99 | 42.318 | 80.424 | 6619.04 | 841.79 | 2189.33
| 7199.99 | 52.07 | 83.452 | 6686.92 | 851.91 | 2261.89
| 7299.99 | 61.882 | 85.763 | 6741.35 | 859.69 | 2345.26
| 7399.99 | 71.726 | 87.683 | 6780.7 | 864.88 | 2436.91
| 7499.98 | 81.586 | 89.394 | 6803.75 | 867.33 | 2534.06
| 7599.98 | 90 | 90.782 | 6810 | 866.99 | 2633.75
| 7699.98 | 90 | 90.782 | 6810 | 865.63 | 2733.74
| 7799.98 | 90 | 90.782 | 6810 | 864.26 | 2833.73
| 7899.98 | 90 | 90.782 | 6810 | 862.9 | 2933.72
| 7999.98 | 90 | 90.782 | 6810 | 861.53 | 3033.71
| 8099.98 | 90 | 90.782 | 6810 | 860.17 | 3133.7
| 8199.98 | 90 | 90.782 | 6810 | 858.8 | 3233.69
| 8299.98 | 90 | 90.782 | 6810 | 857.44 | 3333.68
| 8399.98 | 90 | 90.782 | 6810 | 856.08 | 3433.67
| 8499.98 | 90 | 90.782 | 6810 | 854.71 | 3533.66
| 8599.98 | 90 | 90.782 | 6810 | 853.35 | 3633.65
| 8699.98 | 90 | 90.782 | 6810 | 851.98 | 3733.64
| 8799.98 | 90 | 90.782 | 6810 | 850.62 | 3833.63
| 8899.98 | 90 | 90.782 | 6810 | 849.26 | 3933.62
| 8999.98 | 90 | 90.782 | 6810 | 847.89 | 4033.61
| 9099.98 | 90 | 90.782 | 6810 | 846.53 | 4133.61
| 9199.98 | 90 | 90.782 | 6810 | 845.16 | 4233.6
| 9299.98 | 90 | 90.782 | 6810 | 843.8 | 4333.59
| 9399.98 | 90 | 90.782 | 6810 | 842.44 | 4433.58
| 9499.98 | 90 | 90.782 | 6810 | 841.07 | 4533.57
| 9599.98 | 90 | 90.782 | 6810 | 839.71 | 4633.56
| 9699.98 | 90 | 90.782 | 6810 | 838.34 | 4733.55
| 9799.98 | 90 | 90.782 | 6810 | 836.98 | 4833.54
| 9899.98 | 90 | 90.782 | 6810 | 835.61 | 4933.53
| 9999.98 | 90 | 90.782 | 6810 | 834.25 | 5033.52
| 10099.98 | 90 | 90.782 | 6810 | 832.89 | 5133.51
| 10199.98 | 90 | 90.782 | 6810 | 831.52 | 5233.5
| 10299.98 | 90 | 90.782 | 6810 | 830.16 | 5333.49
| 10399.98 | 90 | 90.782 | 6810 | 828.79 | 5433.48
| 10499.98 | 90 | 90.782 | 6810 | 827.43 | 5533.47
| 10599.98 | 90 | 90.782 | 6810 | 826.07 | 5633.46
| 10699.98 | 90 | 90.782 | 6810 | 824.7 | 5733.45
| 10799.98 | 90 | 90.782 | 6810 | 823.34 | 5833.44
| 10899.98 | 90 | 90.782 | 6810 | 821.97 | 5933.43
| 10999.98 | 90 | 90.782 | 6810 | 820.61 | 6033.42
| 11099.98 | 90 | 90.782 | 6810 | 819.24 | 6133.42
| 11199.98 | 90 | 90.782 | 6810 | 817.88 | 6233.41
| 11299.98 | 90 | 90.782 | 6810 | 816.52 | 6333.4
| 11399.98 | 90 | 90.782 | 6810 | 815.15 | 6433.39
| 11499.98 | 90 | 90.782 | 6810 | 813.79 | 6533.38
| 11599.98 | 90 | 90.782 | 6810 | 812.42 | 6633.37
| 11699.98 | 90 | 90.782 | 6810 | 811.06 | 6733.36
| 11799.98 | 90 | 90.782 | 6810 | 809.7 | 6833.35
| 11899.98 | 90 | 90.782 | 6810 | 808.33 | 6933.34
| 11999.98 | 90 | 90.782 | 6810 | 806.97 | 7033.33
| 12099.98 | 90 | 90.782 | 6810 | 805.6 | 7133.32
| 12199.98 | 90 | 90.782 | 6810 | 804.24 | 7233.31
| 12299.98 | 90 | 90.782 | 6810 | 802.88 | 7333.3
| 12399.98 | 90 | 90.782 | 6810 | 801.51 | 7433.29
| 12499.97 | 90 | 90.782 | 6810 | 800.15 | 7533.28
| 12599.97 | 90 | 90.782 | 6810 | 798.78 | 7633.27
| 12699.97 | 90 | 90.782 | 6810 | 797.42 | 7733.26
| 12799.97 | 90 | 90.782 | 6810 | 796.05 | 7833.25
| 12899.97 | 90 | 90.782 | 6810 | 794.69 | 7933.24
| 12999.97 | 90 | 90.782 | 6810 | 793.33 | 8033.23
| 13099.97 | 90 | 90.782 | 6810 | 791.96 | 8133.23
| 13199.97 | 90 | 90.782 | 6810 | 790.6 | 8233.22
| 13299.97 | 90 | 90.782 | 6810 | 789.23 | 8333.21
| 13399.97 | 90 | 90.782 | 6810 | 787.87 | 8433.2
| 13499.97 | 90 | 90.782 | 6810 | 786.51 | 8533.19
| 13599.97 | 90 | 90.782 | 6810 | 785.14 | 8633.18
| 13699.97 | 90 | 90.782 | 6810 | 783.78 | 8733.17
| 13799.97 | 90 | 90.782 | 6810 | 782.41 | 8833.16
| 13899.97 | 90 | 90.782 | 6810 | 781.05 | 8933.15
| 13999.97 | 90 | 90.782 | 6810 | 779.68 | 9033.14
| 14099.97 | 90 | 90.782 | 6810 | 778.32 | 9133.13
| 14199.97 | 90 | 90.782 | 6810 | 776.96 | 9233.12
| 14299.97 | 90 | 90.782 | 6810 | 775.59 | 9333.11
| 14399.97 | 90 | 90.782 | 6810 | 774.23 | 9433.1
| 14499.97 | 90 | 90.782 | 6810 | 772.86 | 9533.09
| 14599.97 | 90 | 90.782 | 6810 | 771.5 | 9633.08
| 14699.97 | 90 | 90.782 | 6810 | 770.14 | 9733.07
| 14799.97 | 90 | 90.782 | 6810 | 768.77 | 9833.06
| 14899.97 | 90 | 90.782 | 6810 | 767.41 | 9933.05
| 14999.97 | 90 | 90.782 | 6810 | 766.04 | 10033.04
| 15099.97 | 90 | 90.782 | 6810 | 764.68 | 10133.03
| 15199.97 | 90 | 90.782 | 6810 | 763.32 | 10233.03
| 15299.97 | 90 | 90.782 | 6810 | 761.95 | 10333.02
| 15399.97 | 90 | 90.782 | 6810 | 760.59 | 10433.01
| 15499.97 | 90 | 90.782 | 6810 | 759.22 | 10533
| 15599.97 | 90 | 90.782 | 6810 | 757.86 | 10632.99
| 15699.97 | 90 | 90.782 | 6810 | 756.49 | 10732.98
| 15799.97 | 90 | 90.782 | 6810 | 755.13 | 10832.97
| 15899.97 | 90 | 90.782 | 6810 | 753.77 | 10932.96
| 15999.97 | 90 | 90.782 | 6810 | 752.4 | 11032.95
| 16099.97 | 90 | 90.782 | 6810 | 751.04 | 11132.94
| 16199.97 | 90 | 90.782 | 6810 | 749.67 | 11232.93
| 16299.97 | 90 | 90.782 | 6810 | 748.31 | 11332.92
| 16399.97 | 90 | 90.782 | 6810 | 746.95 | 11432.91
| 16499.97 | 90 | 90.782 | 6810 | 745.58 | 11532.9
| 16599.97 | 90 | 90.782 | 6810 | 744.22 | 11632.89
| 16699.97 | 90 | 90.782 | 6810 | 742.85 | 11732.88
| 16799.97 | 90 | 90.782 | 6810 | 741.49 | 11832.87
| 16899.97 | 90 | 90.782 | 6810 | 740.13 | 11932.86
| 16999.97 | 90 | 90.782 | 6810 | 738.76 | 12032.85
| 17099.97 | 90 | 90.782 | 6810 | 737.4 | 12132.84
| 17199.97 | 90 | 90.782 | 6810 | 736.03 | 12232.84
| 17252.36 | 90 | 90.782 | 6810 | 735.32 | 12285.22

## Lookup (hidden)
North Reference | RetunValue | Grid Type | ReturnValue | Deviation Indicator | ReturnValue
| 2 |  | 0 |  | 4
True |  | SPCS-Colorado Central-NAD27 |  | Directional
Grid |  | SPCS-Colorado Central-NAD83 |  | High Angle
|  | SPCS-Colorado North-NAD27 |  | Horizontal
SPCS-Colorado North-NAD83
SPCS-Colorado South-NAD27
SPCS-Colorado South-NAD83
UTM-Zone 12 NAD27
UTM-Zone 12 NAD83
UTM-Zone 13 NAD27
UTM-Zone 13 NAD83