## Data
Header Information | measured depth (ft) | inclination (°) | azimuth (°) | true vertical depth (ft) | northing +N/-S (ft) | easting +E/-W (ft)
Operator Name | 232 | 7 | 211.1 | 231.423 | -12.12 | -7.311
Laramie Energy, LLC | 293 | 9.4 | 211.5 | 291.795 | -19.551 | -11.835
Operator Number | 382 | 11.8 | 210.2 | 379.27 | -33.615 | -20.211
10433 | 473 | 13.1 | 212.1 | 468.129 | -50.394 | -30.372
Well Name and Number | 563 | 15.2 | 211.1 | 555.393 | -69.139 | -41.887
Nichols 0994 24-19W | 658 | 17.3 | 209.2 | 646.594 | -92.136 | -55.213
API Number (if available) | 752 | 19.4 | 209.7 | 735.809 | -117.9 | -69.768
05-077-10398-00 | 847 | 19.6 | 208.7 | 825.36 | -145.581 | -85.237
Location: QQ SEC TWP RGE | 942 | 19.8 | 208.2 | 914.8 | -173.738 | -100.493
SENW 24 9S 94W | 1036 | 19.7 | 207.4 | 1003.27 | -201.835 | -115.307
Citing Type: Planned or Actual | 1131 | 19.4 | 206.4 | 1092.794 | -230.183 | -129.691
Actual | 1225 | 20.2 | 208.3 | 1181.237 | -258.457 | -144.327
Deviation Indicator | 1320 | 20.6 | 208.5 | 1270.278 | -287.585 | -160.077
Directional | 1414 | 21.7 | 212.3 | 1357.949 | -316.809 | -177.255
North Reference | 1509 | 22 | 213.3 | 1446.125 | -346.527 | -196.41
True | 1521 | 22 | 212.6 | 1457.251 | -350.299 | -198.855
Grid Type | 1622 | 22 | 213.8 | 1550.897 | -381.957 | -219.571
#VALUE! | 1716 | 22.1 | 209.6 | 1638.027 | -411.964 | -238.1
| 1811 | 21.6 | 208.9 | 1726.202 | -442.811 | -255.378
| 1905 | 20.9 | 208.7 | 1813.811 | -472.665 | -271.792
| 2000 | 20.3 | 209.5 | 1902.736 | -501.872 | -288.044
| 2095 | 20 | 209.2 | 1991.921 | -530.397 | -304.085
| 2189 | 19.5 | 208.7 | 2080.392 | -558.19 | -319.462
| 2283 | 19.2 | 209.1 | 2169.082 | -585.458 | -334.513
| 2378 | 18.1 | 209.2 | 2259.092 | -611.99 | -349.31
| 2472 | 19.7 | 209 | 2348.021 | -638.595 | -364.116
| 2567 | 20.4 | 209.7 | 2437.263 | -666.982 | -380.082
| 2661 | 21.8 | 208 | 2524.959 | -696.625 | -396.394
| 2756 | 23.7 | 208.1 | 2612.564 | -729.045 | -413.67
| 2851 | 26.6 | 209.2 | 2698.55 | -764.461 | -433.043
| 2946 | 29.1 | 208.4 | 2782.54 | -803.354 | -454.41
| 3040 | 31.3 | 208.2 | 2863.777 | -844.985 | -476.823
| 3135 | 33.9 | 209 | 2943.803 | -889.912 | -501.333
| 3229 | 36.6 | 210.6 | 3020.562 | -936.969 | -528.312
| 3324 | 35.7 | 209.7 | 3097.272 | -985.424 | -556.462
| 3419 | 35 | 210.2 | 3174.757 | -1033.049 | -583.901
| 3513 | 36.2 | 209 | 3251.188 | -1080.629 | -610.92
| 3608 | 35.7 | 207.2 | 3328.095 | -1129.82 | -637.191
| 3703 | 35.2 | 207.5 | 3405.484 | -1178.76 | -662.504
| 3797 | 36.4 | 208.8 | 3481.724 | -1227.234 | -688.452
| 3892 | 35.3 | 207.5 | 3558.726 | -1276.284 | -714.707
| 3986 | 37 | 208.8 | 3634.627 | -1325.166 | -740.876
| 4081 | 35.9 | 208 | 3711.042 | -1374.81 | -767.725
| 4175 | 38 | 208.9 | 3786.159 | -1424.482 | -794.651
| 4270 | 37.7 | 208.2 | 3861.174 | -1475.684 | -822.511
| 4364 | 38.3 | 209.7 | 3935.248 | -1526.319 | -850.526
| 4459 | 37.7 | 210.1 | 4010.109 | -1577.022 | -879.68
| 4554 | 36.1 | 210.4 | 4086.076 | -1626.295 | -908.412
| 4648 | 36.6 | 209 | 4161.786 | -1674.69 | -936.011
| 4743 | 35.1 | 209 | 4238.786 | -1723.351 | -962.984
| 4837 | 34.5 | 208.2 | 4315.974 | -1770.45 | -988.667
| 4932 | 32.7 | 210 | 4395.101 | -1816.389 | -1014.214
| 5027 | 29.1 | 209.8 | 4476.603 | -1858.673 | -1038.533
| 5121 | 26.9 | 208.4 | 4559.596 | -1897.218 | -1060.01
| 5216 | 24.7 | 208.5 | 4645.121 | -1933.57 | -1079.704
| 5311 | 22.7 | 206.9 | 4732.106 | -1967.364 | -1097.471
| 5405 | 22.3 | 208.2 | 4818.951 | -1999.257 | -1114.105
| 5500 | 21 | 207.5 | 4907.247 | -2030.243 | -1130.483
| 5595 | 19.1 | 209.3 | 4996.487 | -2058.899 | -1145.951
| 5689 | 15.9 | 211.9 | 5086.126 | -2083.249 | -1160.285
| 5784 | 14.2 | 211.9 | 5177.864 | -2104.191 | -1173.32
| 5879 | 11.6 | 212.2 | 5270.458 | -2122.168 | -1184.569
| 5973 | 9.7 | 212.8 | 5362.835 | -2136.823 | -1193.896
| 6068 | 7.2 | 207.5 | 5456.797 | -2148.833 | -1200.982
| 6163 | 4.8 | 207.7 | 5551.27 | -2157.634 | -1205.579
| 6257 | 1.8 | 215.8 | 5645.104 | -2162.315 | -1208.271
| 6352 | 0.97 | 234.88 | 5740.076 | -2163.988 | -1209.802
| 6447 | 1.36 | 221.7 | 5835.056 | -2165.292 | -1211.209
| 6541 | 1.14 | 214.31 | 5929.034 | -2166.897 | -1212.479
| 6636 | 1.45 | 198.14 | 6024.01 | -2168.82 | -1213.386
| 6730 | 1.89 | 213.96 | 6117.97 | -2171.236 | -1214.622
| 6825 | 1.8 | 228.02 | 6212.921 | -2173.533 | -1216.606
| 6920 | 2.07 | 224.95 | 6307.867 | -2175.745 | -1218.927
| 7014 | 2.42 | 221.78 | 6401.795 | -2178.427 | -1221.449
| 7109 | 2.59 | 230.84 | 6496.704 | -2181.278 | -1224.45
| 7203 | 3.21 | 231.1 | 6590.584 | -2184.272 | -1228.145
| 7298 | 2.86 | 237.69 | 6685.45 | -2187.209 | -1232.218
| 7392 | 3.87 | 239.54 | 6779.287 | -2190.071 | -1236.934
| 7487 | 5.53 | 238.31 | 6873.964 | -2194.101 | -1243.593
| 7582 | 5.27 | 242.35 | 6968.543 | -2198.53 | -1251.353
| 7676 | 3.38 | 235.14 | 7062.272 | -2202.118 | -1257.451
| 7771 | 3.08 | 239.36 | 7157.121 | -2205.019 | -1261.945
| 7865 | 2.72 | 228.64 | 7251.001 | -2207.78 | -1265.792
| 7892 | 2.59 | 237.96 | 7277.972 | -2208.527 | -1266.79
| 7949 | 2.59 | 237.96 | 7334.914 | -2209.893 | -1268.973

## Lookup (hidden)
North Reference | RetunValue | Grid Type | ReturnValue | Deviation Indicator | ReturnValue
| 2 |  | 0 |  | 2
True |  | SPCS-Colorado Central-NAD27 |  | Directional
Grid |  | SPCS-Colorado Central-NAD83 |  | High Angle
|  | SPCS-Colorado North-NAD27 |  | Horizontal
SPCS-Colorado North-NAD83
SPCS-Colorado South-NAD27
SPCS-Colorado South-NAD83
UTM-Zone 12 NAD27
UTM-Zone 12 NAD83
UTM-Zone 13 NAD27
UTM-Zone 13 NAD83