## Data
Header Information | measured depth (ft) | inclination (°) | azimuth (°) | true vertical depth (ft) | northing +N/-S (ft) | easting +E/-W (ft)
Operator Name | 232 | 7 | 133 | 231.423 | -9.653 | 10.352
Laramie Energy, LLC | 293 | 9.6 | 138.7 | 291.78 | -16.011 | 16.429
Operator Number | 383 | 12.1 | 149.9 | 380.174 | -29.813 | 26.115
10433 | 473 | 14.6 | 154 | 467.737 | -48.173 | 35.82
Well Name and Number | 563 | 17.4 | 154.4 | 554.242 | -70.508 | 46.609
Nichols Federal 0994 24-20E | 658 | 19.3 | 154.7 | 644.407 | -97.514 | 59.457
API Number (if available) | 753 | 21.7 | 152.2 | 733.386 | -127.248 | 74.36
05-077-10383-00 | 847 | 22.5 | 151.5 | 820.48 | -158.428 | 91.047
Location: QQ SEC TWP RGE | 942 | 22.2 | 151.4 | 908.343 | -190.16 | 108.312
SENW 24 9S 94W | 1037 | 22.1 | 150.9 | 996.332 | -221.533 | 125.595
Citing Type: Planned or Actual | 1131 | 21.9 | 153.1 | 1083.489 | -252.617 | 142.126
Actual | 1226 | 21.4 | 153.4 | 1171.787 | -283.915 | 157.902
Deviation Indicator | 1320 | 23.1 | 150.1 | 1258.788 | -315.238 | 174.775
Directional | 1415 | 22.9 | 153 | 1346.238 | -347.863 | 192.457
North Reference | 1509 | 22.1 | 152.3 | 1433.083 | -379.815 | 208.979
True | 1624 | 21.5 | 150.6 | 1539.859 | -417.329 | 229.381
Grid Type | 1718 | 23.6 | 153 | 1626.669 | -449.106 | 246.382
#VALUE! | 1812 | 22.3 | 152.9 | 1713.227 | -481.749 | 263.049
| 1907 | 25 | 153.7 | 1800.24 | -515.798 | 280.158
| 2001 | 23.8 | 153 | 1885.843 | -550.505 | 297.57
| 2096 | 22.5 | 153.4 | 1973.192 | -583.839 | 314.412
| 2191 | 24.2 | 152.3 | 2060.409 | -617.335 | 331.603
| 2285 | 23.3 | 151.6 | 2146.447 | -650.748 | 349.402
| 2380 | 24 | 152.3 | 2233.468 | -684.381 | 367.319
| 2474 | 23.2 | 152.2 | 2319.606 | -717.686 | 384.841
| 2568 | 24.1 | 151.5 | 2405.71 | -750.93 | 402.634
| 2663 | 26.5 | 150.7 | 2491.592 | -786.464 | 422.264
| 2758 | 29 | 149.7 | 2575.659 | -824.836 | 444.258
| 2852 | 31 | 149.4 | 2657.062 | -865.349 | 468.079
| 2947 | 33.3 | 147.2 | 2737.492 | -908.335 | 494.664
| 3042 | 35.2 | 147.5 | 2816.014 | -953.352 | 523.505
| 3136 | 37.2 | 146.9 | 2891.865 | -1000.011 | 553.583
| 3231 | 38.5 | 147.4 | 2966.877 | -1048.982 | 585.199
| 3326 | 37.5 | 147.2 | 3041.737 | -1098.2 | 616.795
| 3420 | 38.4 | 148.6 | 3115.861 | -1147.171 | 647.506
| 3515 | 36.9 | 148.5 | 3191.076 | -1196.675 | 677.781
| 3609 | 38.2 | 148.2 | 3265.6 | -1245.44 | 707.843
| 3704 | 38 | 147.9 | 3340.359 | -1295.179 | 738.863
| 3799 | 37.6 | 146.5 | 3415.425 | -1344.121 | 770.4
| 3893 | 39.3 | 148.5 | 3489.041 | -1393.422 | 801.785
| 3988 | 38.6 | 148 | 3562.922 | -1444.206 | 833.209
| 4082 | 38.3 | 147.8 | 3636.538 | -1493.722 | 864.27
| 4177 | 38 | 146.2 | 3711.247 | -1542.936 | 896.227
| 4271 | 38.8 | 148.6 | 3784.918 | -1592.122 | 927.67
| 4366 | 38.3 | 147.2 | 3859.216 | -1642.274 | 959.126
| 4460 | 37.9 | 147.2 | 3933.187 | -1691.028 | 990.545
| 4555 | 39 | 149.1 | 4007.588 | -1741.208 | 1021.705
| 4650 | 37.3 | 149.3 | 4082.293 | -1791.612 | 1051.754
| 4744 | 35.3 | 149 | 4158.047 | -1839.387 | 1080.286
| 4839 | 35.7 | 149.2 | 4235.387 | -1886.724 | 1108.616
| 4933 | 34.6 | 149.2 | 4312.245 | -1933.208 | 1136.326
| 5028 | 33 | 148.9 | 4391.186 | -1978.531 | 1163.502
| 5123 | 30.3 | 147.8 | 4472.05 | -2020.97 | 1189.64
| 5217 | 29 | 146.9 | 4553.741 | -2060.126 | 1214.721
| 5312 | 25.7 | 147.4 | 4638.11 | -2096.781 | 1238.401
| 5407 | 22.8 | 144.8 | 4724.72 | -2129.184 | 1260.115
| 5501 | 22 | 146.7 | 4811.628 | -2158.783 | 1280.281
| 5596 | 21.3 | 144.9 | 4899.927 | -2187.773 | 1299.972
| 5691 | 18.5 | 146.1 | 4989.246 | -2214.405 | 1318.303
| 5786 | 15.6 | 146.7 | 5080.061 | -2237.596 | 1333.726
| 5880 | 16 | 146.1 | 5170.509 | -2258.913 | 1347.891
| 5975 | 12.8 | 146.1 | 5262.512 | -2278.52 | 1361.066
| 6069 | 10.3 | 147.4 | 5354.602 | -2294.245 | 1371.403
| 6164 | 8.4 | 148.1 | 5448.335 | -2307.292 | 1379.646
| 6259 | 7.9 | 149.3 | 5542.376 | -2318.796 | 1386.646
| 6354 | 4.8 | 151.5 | 5636.781 | -2327.905 | 1391.877
| 6448 | 4.7 | 150 | 5730.459 | -2334.697 | 1395.68
| 6543 | 4.1 | 161.1 | 5825.18 | -2341.281 | 1398.726
| 6637 | 3.3 | 157.3 | 5918.983 | -2346.956 | 1400.858
| 6732 | 2.2 | 150.7 | 6013.873 | -2351.069 | 1402.806
| 6826 | 0.8 | 75.6 | 6107.844 | -2352.479 | 1404.325
| 6921 | 1 | 82.4 | 6202.833 | -2352.204 | 1405.789
| 7016 | 0.31 | 69.02 | 6297.826 | -2352.003 | 1406.85
| 7110 | 0.09 | 241.2 | 6391.826 | -2351.947 | 1407.023
| 7205 | 0.4 | 272.49 | 6486.825 | -2351.969 | 1406.627
| 7299 | 0.88 | 225.38 | 6580.819 | -2352.462 | 1405.785
| 7394 | 2.07 | 242.43 | 6675.786 | -2353.768 | 1403.745
| 7489 | 2.37 | 246.21 | 6770.715 | -2355.355 | 1400.426
| 7583 | 1.63 | 215.18 | 6864.66 | -2357.231 | 1397.878
| 7678 | 1.23 | 195.76 | 6959.63 | -2359.317 | 1396.822
| 7773 | 1.89 | 194.53 | 7054.595 | -2361.815 | 1396.152
| 7867 | 1.85 | 189.43 | 7148.545 | -2364.812 | 1395.515
| 7961 | 1.67 | 193.82 | 7242.5 | -2367.639 | 1394.939
| 8068 | 2.02 | 197.87 | 7349.445 | -2370.948 | 1393.988
| 8128 | 2.02 | 197.87 | 7409.407 | -2372.961 | 1393.339

## Lookup (hidden)
North Reference | RetunValue | Grid Type | ReturnValue | Deviation Indicator | ReturnValue
| 2 |  | 0 |  | 2
True |  | SPCS-Colorado Central-NAD27 |  | Directional
Grid |  | SPCS-Colorado Central-NAD83 |  | High Angle
|  | SPCS-Colorado North-NAD27 |  | Horizontal
SPCS-Colorado North-NAD83
SPCS-Colorado South-NAD27
SPCS-Colorado South-NAD83
UTM-Zone 12 NAD27
UTM-Zone 12 NAD83
UTM-Zone 13 NAD27
UTM-Zone 13 NAD83