## Data
Header Information | measured depth (ft) | inclination (°) | azimuth (°) | true vertical depth (ft) | northing +N/-S (ft) | easting +E/-W (ft)
Operator Name | 293 | 7 | 164.1 | 292.272 | -17.192 | 4.897
Laramie Energy, LLC | 383 | 10.2 | 168.6 | 381.249 | -30.282 | 7.976
Operator Number | 473 | 12.7 | 169.6 | 469.451 | -47.827 | 11.337
10433 | 563 | 16.1 | 171.7 | 556.611 | -69.912 | 14.926
Well Name and Number | 658 | 19.1 | 170.2 | 647.155 | -98.269 | 19.474
Nichols Federal 0994 24-21E | 753 | 21.8 | 161.8 | 736.179 | -130.356 | 27.632
API Number (if available) | 847 | 23.8 | 152.6 | 822.857 | -163.79 | 41.818
05-077-10389-00 | 942 | 24.7 | 151.5 | 909.474 | -198.252 | 60.111
Location: QQ SEC TWP RGE | 1037 | 25.6 | 151.2 | 995.467 | -233.682 | 79.47
SENW 24 9S 94W | 1131 | 25.8 | 151.8 | 1080.168 | -269.506 | 98.92
Citing Type: Planned or Actual | 1226 | 25.8 | 152.6 | 1165.699 | -306.08 | 118.203
Actual | 1320 | 25.3 | 153.2 | 1250.507 | -342.169 | 136.673
Deviation Indicator | 1415 | 25.6 | 153.2 | 1336.288 | -378.608 | 155.08
Directional | 1501 | 26.37 | 153.39 | 1413.593 | -412.268 | 172.012
North Reference | 1624 | 25.4 | 152.6 | 1524.252 | -460.113 | 196.388
True | 1718 | 25.3 | 153 | 1609.201 | -495.908 | 214.784
Grid Type | 1812 | 24.3 | 152.5 | 1694.531 | -530.961 | 232.834
#VALUE! | 1907 | 23.7 | 152.4 | 1781.317 | -565.219 | 250.706
| 2001 | 24.9 | 153.1 | 1866.988 | -599.61 | 268.412
| 2096 | 23.5 | 152.9 | 1953.637 | -634.308 | 286.089
| 2191 | 26.2 | 153 | 2039.833 | -669.862 | 304.242
| 2285 | 24.9 | 152.8 | 2124.639 | -705.953 | 322.709
| 2379 | 23.5 | 153.1 | 2210.376 | -740.268 | 340.234
| 2474 | 25 | 153.9 | 2296.991 | -775.189 | 357.636
| 2568 | 23.3 | 154.1 | 2382.761 | -809.752 | 374.496
| 2663 | 25.7 | 149.2 | 2469.21 | -844.356 | 393.255
| 2758 | 28 | 150.4 | 2553.963 | -881.444 | 414.82
| 2852 | 29.4 | 149.8 | 2636.413 | -920.573 | 437.326
| 2947 | 31.9 | 151.2 | 2718.136 | -962.729 | 461.152
| 3042 | 34.2 | 151.9 | 2797.759 | -1008.283 | 485.824
| 3136 | 35.8 | 152.6 | 2874.758 | -1055.999 | 510.921
| 3231 | 38.6 | 152.6 | 2950.42 | -1106.987 | 537.351
| 3326 | 40.2 | 151.9 | 3023.828 | -1160.346 | 565.431
| 3420 | 38.4 | 151.5 | 3096.566 | -1212.767 | 593.653
| 3515 | 39.6 | 153.7 | 3170.397 | -1265.845 | 621.148
| 3609 | 38.4 | 152.3 | 3243.449 | -1318.553 | 647.994
| 3704 | 41 | 153.7 | 3316.537 | -1372.624 | 675.522
| 3799 | 39.7 | 153.9 | 3388.936 | -1427.811 | 702.679
| 3893 | 40.7 | 154.2 | 3460.732 | -1482.366 | 729.227
| 3988 | 39.2 | 154.9 | 3533.557 | -1537.443 | 755.445
| 4082 | 39.7 | 154.2 | 3606.142 | -1591.374 | 781.112
| 4177 | 40.9 | 152.2 | 3678.598 | -1646.206 | 808.825
| 4271 | 39.5 | 152.1 | 3750.393 | -1699.85 | 837.167
| 4366 | 37.9 | 151.5 | 3824.531 | -1752.198 | 865.23
| 4460 | 39.1 | 151.5 | 3898.095 | -1803.622 | 893.151
| 4555 | 39.8 | 151.9 | 3971.452 | -1856.771 | 921.767
| 4650 | 38.4 | 150.8 | 4045.175 | -1909.351 | 950.484
| 4744 | 38 | 151.8 | 4119.047 | -1960.337 | 978.401
| 4839 | 38.4 | 152.9 | 4193.704 | -2012.376 | 1005.661
| 4933 | 36.6 | 151.6 | 4268.277 | -2063.02 | 1032.291
| 5028 | 35.2 | 150.8 | 4345.229 | -2111.836 | 1059.12
| 5123 | 31.8 | 151.2 | 4424.437 | -2157.685 | 1084.544
| 5217 | 31.6 | 151.2 | 4504.413 | -2200.969 | 1108.34
| 5312 | 29.4 | 149.7 | 4586.264 | -2242.918 | 1132.098
| 5407 | 26.5 | 149 | 4670.174 | -2281.226 | 1154.784
| 5501 | 24.4 | 150.7 | 4755.049 | -2316.139 | 1175.089
| 5596 | 23.8 | 151.2 | 4841.768 | -2350.049 | 1193.927
| 5691 | 23.5 | 150.9 | 4928.789 | -2383.396 | 1212.373
| 5785 | 19.5 | 153.8 | 5016.233 | -2413.862 | 1228.421
| 5880 | 17 | 152.5 | 5106.448 | -2440.411 | 1241.836
| 5975 | 17.7 | 153.7 | 5197.125 | -2465.677 | 1254.648
| 6069 | 14.1 | 155.4 | 5287.514 | -2488.906 | 1265.749
| 6164 | 10.5 | 156.9 | 5380.319 | -2507.395 | 1273.965
| 6259 | 10 | 159.5 | 5473.803 | -2523.084 | 1280.25
| 6353 | 6.5 | 154.5 | 5566.817 | -2535.535 | 1285.4
| 6448 | 4.2 | 164.3 | 5661.398 | -2543.738 | 1288.657
| 6543 | 3.5 | 165.9 | 5756.183 | -2549.9 | 1290.305
| 6637 | 2.9 | 176.7 | 5850.037 | -2555.057 | 1291.141
| 6732 | 1 | 150.6 | 5944.979 | -2558.178 | 1291.686
| 6826 | 1.23 | 169.48 | 6038.962 | -2559.885 | 1292.273
| 6921 | 1.32 | 190.05 | 6133.939 | -2561.965 | 1292.268
| 7016 | 1.93 | 194.97 | 6228.9 | -2564.588 | 1291.664
| 7110 | 2.02 | 205.87 | 6322.845 | -2567.608 | 1290.532
| 7205 | 2.4 | 214 | 6417.774 | -2570.763 | 1288.689
| 7299 | 0.83 | 217.99 | 6511.734 | -2572.931 | 1287.17
| 7394 | 0.75 | 253.33 | 6606.725 | -2573.652 | 1286.15
| 7488 | 0.97 | 221.42 | 6700.715 | -2574.425 | 1285.035
| 7583 | 1.85 | 198.92 | 6795.686 | -2576.479 | 1284.006
| 7678 | 3.1 | 206.3 | 6890.596 | -2580.232 | 1282.37
| 7772 | 2.4 | 199.6 | 6984.487 | -2584.365 | 1280.584
| 7867 | 2.29 | 213.95 | 7079.409 | -2587.814 | 1278.856
| 7961 | 2.02 | 218.26 | 7173.342 | -2590.672 | 1276.782
| 8056 | 2.33 | 221.25 | 7268.274 | -2593.439 | 1274.472
| 8122 | 2.29 | 225.99 | 7334.22 | -2595.364 | 1272.639
| 8180 | 2.29 | 225.99 | 7392.174 | -2596.974 | 1270.972

## Lookup (hidden)
North Reference | RetunValue | Grid Type | ReturnValue | Deviation Indicator | ReturnValue
| 2 |  | 0 |  | 2
True |  | SPCS-Colorado Central-NAD27 |  | Directional
Grid |  | SPCS-Colorado Central-NAD83 |  | High Angle
|  | SPCS-Colorado North-NAD27 |  | Horizontal
SPCS-Colorado North-NAD83
SPCS-Colorado South-NAD27
SPCS-Colorado South-NAD83
UTM-Zone 12 NAD27
UTM-Zone 12 NAD83
UTM-Zone 13 NAD27
UTM-Zone 13 NAD83