## Data
Header Information | measured depth (ft) | inclination (°) | azimuth (°) | true vertical depth (ft) | northing +N/-S (ft) | easting +E/-W (ft)
Operator Name | 0 | 0 | 0 | 0 | 0 | 0
Great Western Oil & Gas Company LLC | 100 | 0 | 0 | 100 | 0 | 0
Operator Number | 200 | 0 | 0 | 200 | 0 | 0
10110 | 300 | 0 | 0 | 300 | 0 | 0
Well Name and Number | 400 | 0 | 0 | 400 | 0 | 0
B-Farm LD 18-391HNX | 500 | 0 | 0 | 500 | 0 | 0
API Number (if available) | 600 | 0 | 0 | 600 | 0 | 0
| 700 | 0 | 0 | 700 | 0 | 0
Location: QQ SEC TWP RGE | 800 | 0 | 0 | 800 | 0 | 0
NENW Sec 7, T1S, R67W | 900 | 0 | 0 | 900 | 0 | 0
Citing Type: Planned or Actual | 1000 | 0 | 0 | 1000 | 0 | 0
Planned | 1100 | 0 | 0 | 1100 | 0 | 0
Deviation Indicator | 1200 | 0 | 0 | 1200 | 0 | 0
Horizontal | 1300 | 0 | 0 | 1300 | 0 | 0
North Reference | 1400 | 0 | 0 | 1400 | 0 | 0
True | 1500 | 0 | 0 | 1500 | 0 | 0
Grid Type | 1600 | 0 | 0 | 1600 | 0 | 0
#VALUE! | 1700 | 0 | 0 | 1700 | 0 | 0
| 1800 | 0 | 0 | 1800 | 0 | 0
| 1900 | 0 | 0 | 1900 | 0 | 0
| 2000 | 0 | 0 | 2000 | 0 | 0
| 2100 | 0 | 0 | 2100 | 0 | 0
| 2200 | 0 | 0 | 2200 | 0 | 0
| 2300 | 0 | 0 | 2300 | 0 | 0
| 2400 | 0 | 0 | 2400 | 0 | 0
| 2500 | 0 | 0 | 2500 | 0 | 0
| 2600 | 0 | 0 | 2600 | 0 | 0
| 2700 | 0 | 0 | 2700 | 0 | 0
| 2800 | 0 | 0 | 2800 | 0 | 0
| 2900 | 0 | 0 | 2900 | 0 | 0
| 3000 | 0 | 0 | 3000 | 0 | 0
| 3100 | 0 | 0 | 3100 | 0 | 0
| 3200 | 0 | 0 | 3200 | 0 | 0
| 3300 | 0 | 0 | 3300 | 0 | 0
| 3400 | 0 | 0 | 3400 | 0 | 0
| 3500 | 0 | 0 | 3500 | 0 | 0
| 3600 | 0 | 0 | 3600 | 0 | 0
| 3700 | 0 | 0 | 3700 | 0 | 0
| 3800 | 0 | 0 | 3800 | 0 | 0
| 3900 | 0 | 0 | 3900 | 0 | 0
| 4000 | 0 | 0 | 4000 | 0 | 0
| 4100 | 0 | 0 | 4100 | 0 | 0
| 4200 | 0 | 0 | 4200 | 0 | 0
| 4300 | 0 | 0 | 4300 | 0 | 0
| 4400 | 0 | 0 | 4400 | 0 | 0
| 4500 | 0 | 0 | 4500 | 0 | 0
| 4600 | 0 | 0 | 4600 | 0 | 0
| 4700 | 2.37 | 27.54 | 4699.98 | 1.45 | 0.76
| 4800 | 5.37 | 27.54 | 4799.74 | 7.43 | 3.88
| 4900 | 8.37 | 27.54 | 4899.01 | 18.04 | 9.4
| 5000 | 11.37 | 27.54 | 4997.52 | 33.24 | 17.33
| 5100 | 14.37 | 27.54 | 5094.99 | 52.98 | 27.63
| 5200 | 17.37 | 27.54 | 5191.17 | 77.23 | 40.27
| 5300 | 20.37 | 27.54 | 5285.79 | 105.9 | 55.22
| 5400 | 23.37 | 27.54 | 5378.58 | 138.93 | 72.44
| 5500 | 26.37 | 27.54 | 5469.29 | 176.22 | 91.88
| 5600 | 29.37 | 27.54 | 5557.69 | 217.66 | 113.49
| 5700 | 30 | 27.54 | 5644.35 | 261.91 | 136.55
| 5800 | 30 | 27.54 | 5730.96 | 306.24 | 159.67
| 5900 | 30 | 27.54 | 5817.56 | 350.57 | 182.78
| 6000 | 30 | 27.54 | 5904.17 | 394.89 | 205.89
| 6100 | 30 | 27.54 | 5990.77 | 439.22 | 229
| 6200 | 30 | 27.54 | 6077.38 | 483.55 | 252.12
| 6300 | 30 | 27.54 | 6163.99 | 527.88 | 275.23
| 6400 | 30 | 27.54 | 6250.59 | 572.21 | 298.34
| 6500 | 30 | 27.54 | 6337.2 | 616.54 | 321.46
| 6600 | 30 | 27.54 | 6423.81 | 660.87 | 344.57
| 6700 | 30 | 27.54 | 6510.41 | 705.2 | 367.68
| 6800 | 30 | 27.54 | 6597.02 | 749.53 | 390.79
| 6900 | 30 | 27.54 | 6683.63 | 793.86 | 413.91
| 7000 | 30 | 27.54 | 6770.23 | 838.19 | 437.02
| 7100 | 30 | 27.54 | 6856.84 | 882.52 | 460.13
| 7200 | 27.71 | 30.58 | 6943.65 | 926.4 | 483.3
| 7300 | 18.32 | 54.2 | 7035.78 | 955.73 | 507.98
| 7400 | 15.28 | 99.16 | 7131.89 | 962.86 | 533.85
| 7500 | 21.49 | 136.48 | 7227.05 | 947.42 | 559.59
| 7600 | 31.93 | 154.07 | 7316.4 | 910.19 | 583.87
| 7700 | 43.67 | 163.3 | 7395.33 | 853.09 | 605.45
| 7800 | 55.88 | 169.17 | 7459.82 | 779.05 | 623.22
| 7900 | 68.3 | 173.54 | 7506.56 | 691.86 | 636.28
| 8000 | 80.81 | 177.2 | 7533.14 | 595.98 | 643.95
| 8073.21 | 90 | 179.7 | 7539 | 523.12 | 645.92
| 8100 | 90 | 179.7 | 7539 | 496.33 | 646.06
| 8200 | 90 | 179.7 | 7539 | 396.33 | 646.59
| 8300 | 90 | 179.7 | 7539 | 296.33 | 647.11
| 8400 | 90 | 179.7 | 7539 | 196.33 | 647.64
| 8500 | 90 | 179.7 | 7539 | 96.34 | 648.17
| 8600 | 90 | 179.7 | 7539 | -3.66 | 648.7
| 8700 | 90 | 179.7 | 7539 | -103.66 | 649.22
| 8800 | 90 | 179.7 | 7539 | -203.66 | 649.75
| 8900 | 90 | 179.7 | 7539 | -303.66 | 650.28
| 9000 | 90 | 179.7 | 7539 | -403.66 | 650.8
| 9100 | 90 | 179.7 | 7539 | -503.66 | 651.33
| 9200 | 90 | 179.7 | 7539 | -603.65 | 651.86
| 9300 | 90 | 179.7 | 7539 | -703.65 | 652.39
| 9400 | 90 | 179.7 | 7539 | -803.65 | 652.91
| 9500 | 90 | 179.7 | 7539 | -903.65 | 653.44
| 9600 | 90 | 179.7 | 7539 | -1003.65 | 653.97
| 9700 | 90 | 179.7 | 7539 | -1103.65 | 654.49
| 9800 | 90 | 179.7 | 7539 | -1203.65 | 655.02
| 9900 | 90 | 179.7 | 7539 | -1303.64 | 655.55
| 10000 | 90 | 179.7 | 7539 | -1403.64 | 656.08
| 10100 | 90 | 179.7 | 7539 | -1503.64 | 656.6
| 10200 | 90 | 179.7 | 7539 | -1603.64 | 657.13
| 10300 | 90 | 179.7 | 7539 | -1703.64 | 657.66
| 10400 | 90 | 179.7 | 7539 | -1803.64 | 658.19
| 10500 | 90 | 179.7 | 7539 | -1903.64 | 658.71
| 10600 | 90 | 179.7 | 7539 | -2003.63 | 659.24
| 10700 | 90 | 179.7 | 7539 | -2103.63 | 659.77
| 10800 | 90 | 179.7 | 7539 | -2203.63 | 660.29
| 10900 | 90 | 179.7 | 7539 | -2303.63 | 660.82
| 11000 | 90 | 179.7 | 7539 | -2403.63 | 661.35
| 11100 | 90 | 179.7 | 7539 | -2503.63 | 661.88
| 11200 | 90 | 179.7 | 7539 | -2603.63 | 662.4
| 11300 | 90 | 179.7 | 7539 | -2703.62 | 662.93
| 11400 | 90 | 179.7 | 7539 | -2803.62 | 663.46
| 11500 | 90 | 179.7 | 7539 | -2903.62 | 663.99
| 11600 | 90 | 179.7 | 7539 | -3003.62 | 664.51
| 11700 | 90 | 179.7 | 7539 | -3103.62 | 665.04
| 11800 | 90 | 179.7 | 7539 | -3203.62 | 665.57
| 11900 | 90 | 179.7 | 7539 | -3303.62 | 666.09
| 12000 | 90 | 179.7 | 7539 | -3403.62 | 666.62
| 12100 | 90 | 179.7 | 7539 | -3503.61 | 667.15
| 12200 | 90 | 179.7 | 7539 | -3603.61 | 667.68
| 12300 | 90 | 179.7 | 7539 | -3703.61 | 668.2
| 12400 | 90 | 179.7 | 7539 | -3803.61 | 668.73
| 12500 | 90 | 179.7 | 7539 | -3903.61 | 669.26
| 12600 | 90 | 179.7 | 7539 | -4003.61 | 669.79
| 12700 | 90 | 179.7 | 7539 | -4103.61 | 670.31
| 12800 | 90 | 179.7 | 7539 | -4203.6 | 670.84
| 12900 | 90 | 179.7 | 7539 | -4303.6 | 671.37
| 13000 | 90 | 179.7 | 7539 | -4403.6 | 671.89
| 13100 | 90 | 179.7 | 7539 | -4503.6 | 672.42
| 13200 | 90 | 179.7 | 7539 | -4603.6 | 672.95
| 13300 | 90 | 179.7 | 7539 | -4703.6 | 673.48
| 13400 | 90 | 179.7 | 7539 | -4803.6 | 674
| 13500 | 90 | 179.7 | 7539 | -4903.59 | 674.53
| 13600 | 90 | 179.7 | 7539 | -5003.59 | 675.06
| 13700 | 90 | 179.7 | 7539 | -5103.59 | 675.59
| 13800 | 90 | 179.7 | 7539 | -5203.59 | 676.11
| 13900 | 90 | 179.7 | 7539 | -5303.59 | 676.64
| 14000 | 90 | 179.7 | 7539 | -5403.59 | 677.17
| 14100 | 90 | 179.7 | 7539 | -5503.59 | 677.69
| 14200 | 90 | 179.7 | 7539 | -5603.58 | 678.22
| 14300 | 90 | 179.7 | 7539 | -5703.58 | 678.75
| 14400 | 90 | 179.7 | 7539 | -5803.58 | 679.28
| 14500 | 90 | 179.7 | 7539 | -5903.58 | 679.8
| 14600 | 90 | 179.7 | 7539 | -6003.58 | 680.33
| 14700 | 90 | 179.7 | 7539 | -6103.58 | 680.86
| 14800 | 90 | 179.7 | 7539 | -6203.58 | 681.39
| 14900 | 90 | 179.7 | 7539 | -6303.57 | 681.91
| 15000 | 90 | 179.7 | 7539 | -6403.57 | 682.44
| 15100 | 90 | 179.7 | 7539 | -6503.57 | 682.97
| 15200 | 90 | 179.7 | 7539 | -6603.57 | 683.49
| 15300 | 90 | 179.7 | 7539 | -6703.57 | 684.02
| 15400 | 90 | 179.7 | 7539 | -6803.57 | 684.55
| 15500 | 90 | 179.7 | 7539 | -6903.57 | 685.08
| 15600 | 90 | 179.7 | 7539 | -7003.57 | 685.6
| 15700 | 90 | 179.7 | 7539 | -7103.56 | 686.13
| 15800 | 90 | 179.7 | 7539 | -7203.56 | 686.66
| 15900 | 90 | 179.7 | 7539 | -7303.56 | 687.19
| 16000 | 90 | 179.7 | 7539 | -7403.56 | 687.71
| 16100 | 90 | 179.7 | 7539 | -7503.56 | 688.24
| 16200 | 90 | 179.7 | 7539 | -7603.56 | 688.77
| 16300 | 90 | 179.7 | 7539 | -7703.56 | 689.29
| 16400 | 90 | 179.7 | 7539 | -7803.55 | 689.82
| 16500 | 90 | 179.7 | 7539 | -7903.55 | 690.35
| 16600 | 90 | 179.7 | 7539 | -8003.55 | 690.88
| 16700 | 90 | 179.7 | 7539 | -8103.55 | 691.4
| 16800 | 90 | 179.7 | 7539 | -8203.55 | 691.93
| 16900 | 90 | 179.7 | 7539 | -8303.55 | 692.46
| 17000 | 90 | 179.7 | 7539 | -8403.55 | 692.99
| 17100 | 90 | 179.7 | 7539 | -8503.54 | 693.51
| 17200 | 90 | 179.7 | 7539 | -8603.54 | 694.04
| 17300 | 90 | 179.7 | 7539 | -8703.54 | 694.57
| 17400 | 90 | 179.7 | 7539 | -8803.54 | 695.09
| 17500 | 90 | 179.7 | 7539 | -8903.54 | 695.62
| 17600 | 90 | 179.7 | 7539 | -9003.54 | 696.15
| 17700 | 90 | 179.7 | 7539 | -9103.54 | 696.68
| 17800 | 90 | 179.7 | 7539 | -9203.53 | 697.2
| 17900 | 90 | 179.7 | 7539 | -9303.53 | 697.73
| 18000 | 90 | 179.7 | 7539 | -9403.53 | 698.26
| 18011.41 | 90 | 179.7 | 7539 | -9414.95 | 698.32

## Lookup (hidden)
North Reference | RetunValue | Grid Type | ReturnValue | Deviation Indicator | ReturnValue
| 2 |  | 0 |  | 4
True |  | SPCS-Colorado Central-NAD27 |  | Directional
Grid |  | SPCS-Colorado Central-NAD83 |  | High Angle
|  | SPCS-Colorado North-NAD27 |  | Horizontal
SPCS-Colorado North-NAD83
SPCS-Colorado South-NAD27
SPCS-Colorado South-NAD83
UTM-Zone 12 NAD27
UTM-Zone 12 NAD83
UTM-Zone 13 NAD27
UTM-Zone 13 NAD83