## Data
Header Information | measured depth (ft) | inclination (°) | azimuth (°) | true vertical depth (ft) | northing +N/-S (ft) | easting +E/-W (ft)
Operator Name | 0 | 0 | 0 | 0 | 0 | 0
Great Western Oil & Gas Company LLC | 100 | 0 | 0 | 100 | 0 | 0
Operator Number | 200 | 0 | 0 | 200 | 0 | 0
10110 | 300 | 0 | 0 | 300 | 0 | 0
Well Name and Number | 400 | 0 | 0 | 400 | 0 | 0
B-Farm LD 18-396HN | 500 | 0 | 0 | 500 | 0 | 0
API Number (if available) | 600 | 0 | 0 | 600 | 0 | 0
| 700 | 0 | 0 | 700 | 0 | 0
Location: QQ SEC TWP RGE | 800 | 0 | 0 | 800 | 0 | 0
NENW Sec 7, T1S, R67W | 900 | 0 | 0 | 900 | 0 | 0
Citing Type: Planned or Actual | 1000 | 0 | 0 | 1000 | 0 | 0
Planned | 1100 | 0 | 0 | 1100 | 0 | 0
Deviation Indicator | 1200 | 0 | 0 | 1200 | 0 | 0
Horizontal | 1300 | 0 | 0 | 1300 | 0 | 0
North Reference | 1400 | 0 | 0 | 1400 | 0 | 0
True | 1500 | 0 | 0 | 1500 | 0 | 0
Grid Type | 1600 | 0 | 0 | 1600 | 0 | 0
#VALUE! | 1700 | 0 | 0 | 1700 | 0 | 0
| 1800 | 0 | 0 | 1800 | 0 | 0
| 1900 | 0 | 0 | 1900 | 0 | 0
| 2000 | 0 | 0 | 2000 | 0 | 0
| 2100 | 0 | 0 | 2100 | 0 | 0
| 2200 | 0 | 0 | 2200 | 0 | 0
| 2300 | 0 | 0 | 2300 | 0 | 0
| 2400 | 0 | 0 | 2400 | 0 | 0
| 2500 | 0 | 0 | 2500 | 0 | 0
| 2600 | 0 | 0 | 2600 | 0 | 0
| 2700 | 0 | 0 | 2700 | 0 | 0
| 2800 | 0 | 0 | 2800 | 0 | 0
| 2900 | 0 | 0 | 2900 | 0 | 0
| 3000 | 0 | 0 | 3000 | 0 | 0
| 3100 | 0 | 0 | 3100 | 0 | 0
| 3200 | 0 | 0 | 3200 | 0 | 0
| 3300 | 0 | 0 | 3300 | 0 | 0
| 3400 | 0.75 | 62.55 | 3400 | 0.08 | 0.15
| 3500 | 3.75 | 62.55 | 3499.91 | 1.89 | 3.63
| 3600 | 6.75 | 62.55 | 3599.48 | 6.1 | 11.75
| 3700 | 9.75 | 62.55 | 3698.43 | 12.72 | 24.48
| 3800 | 12.75 | 62.55 | 3796.5 | 21.71 | 41.79
| 3900 | 15.75 | 62.55 | 3893.41 | 33.06 | 63.63
| 4000 | 18.75 | 62.55 | 3988.9 | 46.72 | 89.94
| 4100 | 21.75 | 62.55 | 4082.71 | 62.68 | 120.65
| 4200 | 24.75 | 62.55 | 4174.58 | 80.87 | 155.68
| 4300 | 27.75 | 62.55 | 4264.26 | 101.26 | 194.92
| 4400 | 30 | 62.55 | 4351.58 | 123.72 | 238.16
| 4500 | 30 | 62.55 | 4438.18 | 146.77 | 282.53
| 4600 | 30 | 62.55 | 4524.78 | 169.83 | 326.91
| 4700 | 30 | 62.55 | 4611.38 | 192.88 | 371.28
| 4800 | 30 | 62.55 | 4697.97 | 215.93 | 415.66
| 4900 | 30 | 62.55 | 4784.57 | 238.98 | 460.04
| 5000 | 30 | 62.55 | 4871.17 | 262.04 | 504.41
| 5100 | 30 | 62.55 | 4957.77 | 285.09 | 548.79
| 5200 | 30 | 62.55 | 5044.37 | 308.14 | 593.16
| 5300 | 30 | 62.55 | 5130.97 | 331.2 | 637.54
| 5400 | 30 | 62.55 | 5217.57 | 354.25 | 681.92
| 5500 | 30 | 62.55 | 5304.17 | 377.3 | 726.29
| 5600 | 30 | 62.55 | 5390.76 | 400.35 | 770.67
| 5700 | 30 | 62.55 | 5477.36 | 423.41 | 815.04
| 5800 | 30 | 62.55 | 5563.96 | 446.46 | 859.42
| 5900 | 30 | 62.55 | 5650.56 | 469.51 | 903.8
| 6000 | 30 | 62.55 | 5737.16 | 492.57 | 948.17
| 6100 | 30 | 62.55 | 5823.76 | 515.62 | 992.55
| 6200 | 30 | 62.55 | 5910.36 | 538.67 | 1036.92
| 6300 | 30 | 62.55 | 5996.96 | 561.72 | 1081.3
| 6400 | 30 | 62.55 | 6083.55 | 584.78 | 1125.68
| 6500 | 30 | 62.55 | 6170.15 | 607.83 | 1170.05
| 6600 | 30 | 62.55 | 6256.75 | 630.88 | 1214.43
| 6700 | 30 | 62.55 | 6343.35 | 653.94 | 1258.8
| 6800 | 30 | 62.55 | 6429.95 | 676.99 | 1303.18
| 6900 | 30 | 62.55 | 6516.55 | 700.04 | 1347.56
| 7000 | 30 | 62.55 | 6603.15 | 723.09 | 1391.93
| 7100 | 30 | 62.55 | 6689.74 | 746.15 | 1436.31
| 7200 | 30 | 62.55 | 6776.34 | 769.2 | 1480.68
| 7300 | 30 | 62.55 | 6862.94 | 792.25 | 1525.06
| 7400 | 30 | 62.55 | 6949.54 | 815.31 | 1569.43
| 7500 | 30 | 62.55 | 7036.14 | 838.36 | 1613.81
| 7600 | 30 | 62.55 | 7122.74 | 861.41 | 1658.19
| 7700 | 28.93 | 67.98 | 7209.44 | 883.92 | 1702.62
| 7800 | 27.23 | 95.58 | 7298.04 | 890.79 | 1748
| 7900 | 30.96 | 121.41 | 7385.76 | 875.1 | 1792.92
| 8000 | 38.56 | 140.06 | 7468.08 | 837.63 | 1835.06
| 8100 | 48.22 | 152.81 | 7540.81 | 780.33 | 1872.27
| 8200 | 58.9 | 162.05 | 7600.2 | 706.11 | 1902.63
| 8300 | 70.11 | 169.37 | 7643.22 | 618.8 | 1924.59
| 8400 | 81.58 | 175.7 | 7667.65 | 522.85 | 1937.03
| 8472.85 | 90 | 180.05 | 7673 | 450.33 | 1939.71
| 8500 | 90 | 180.05 | 7673 | 423.18 | 1939.69
| 8600 | 90 | 180.05 | 7673 | 323.18 | 1939.61
| 8700 | 90 | 180.05 | 7673 | 223.18 | 1939.53
| 8800 | 90 | 180.05 | 7673 | 123.18 | 1939.45
| 8900 | 90 | 180.05 | 7673 | 23.18 | 1939.37
| 9000 | 90 | 180.05 | 7673 | -76.82 | 1939.29
| 9100 | 90 | 180.05 | 7673 | -176.82 | 1939.21
| 9200 | 90 | 180.05 | 7673 | -276.82 | 1939.13
| 9300 | 90 | 180.05 | 7673 | -376.82 | 1939.05
| 9400 | 90 | 180.05 | 7673 | -476.82 | 1938.97
| 9500 | 90 | 180.05 | 7673 | -576.82 | 1938.9
| 9600 | 90 | 180.05 | 7673 | -676.82 | 1938.82
| 9700 | 90 | 180.05 | 7673 | -776.82 | 1938.74
| 9800 | 90 | 180.05 | 7673 | -876.82 | 1938.66
| 9900 | 90 | 180.05 | 7673 | -976.82 | 1938.58
| 10000 | 90 | 180.05 | 7673 | -1076.82 | 1938.5
| 10100 | 90 | 180.05 | 7673 | -1176.82 | 1938.42
| 10200 | 90 | 180.05 | 7673 | -1276.82 | 1938.34
| 10300 | 90 | 180.05 | 7673 | -1376.82 | 1938.26
| 10400 | 90 | 180.05 | 7673 | -1476.82 | 1938.18
| 10500 | 90 | 180.05 | 7673 | -1576.82 | 1938.1
| 10600 | 90 | 180.05 | 7673 | -1676.82 | 1938.02
| 10700 | 90 | 180.05 | 7673 | -1776.82 | 1937.94
| 10800 | 90 | 180.05 | 7673 | -1876.82 | 1937.86
| 10900 | 90 | 180.05 | 7673 | -1976.82 | 1937.78
| 11000 | 90 | 180.05 | 7673 | -2076.82 | 1937.7
| 11100 | 90 | 180.05 | 7673 | -2176.82 | 1937.62
| 11200 | 90 | 180.05 | 7673 | -2276.82 | 1937.54
| 11300 | 90 | 180.05 | 7673 | -2376.82 | 1937.46
| 11400 | 90 | 180.05 | 7673 | -2476.82 | 1937.38
| 11500 | 90 | 180.05 | 7673 | -2576.82 | 1937.3
| 11600 | 90 | 180.05 | 7673 | -2676.82 | 1937.22
| 11700 | 90 | 180.05 | 7673 | -2776.82 | 1937.14
| 11800 | 90 | 180.05 | 7673 | -2876.82 | 1937.06
| 11900 | 90 | 180.05 | 7673 | -2976.82 | 1936.98
| 12000 | 90 | 180.05 | 7673 | -3076.82 | 1936.9
| 12100 | 90 | 180.05 | 7673 | -3176.82 | 1936.82
| 12200 | 90 | 180.05 | 7673 | -3276.82 | 1936.74
| 12300 | 90 | 180.05 | 7673 | -3376.82 | 1936.66
| 12400 | 90 | 180.05 | 7673 | -3476.82 | 1936.58
| 12500 | 90 | 180.05 | 7673 | -3576.82 | 1936.5
| 12600 | 90 | 180.05 | 7673 | -3676.82 | 1936.42
| 12700 | 90 | 180.05 | 7673 | -3776.82 | 1936.34
| 12800 | 90 | 180.05 | 7673 | -3876.82 | 1936.26
| 12900 | 90 | 180.05 | 7673 | -3976.82 | 1936.18
| 13000 | 90 | 180.05 | 7673 | -4076.82 | 1936.1
| 13100 | 90 | 180.05 | 7673 | -4176.82 | 1936.02
| 13200 | 90 | 180.05 | 7673 | -4276.82 | 1935.94
| 13300 | 90 | 180.05 | 7673 | -4376.82 | 1935.87
| 13400 | 90 | 180.05 | 7673 | -4476.82 | 1935.79
| 13500 | 90 | 180.05 | 7673 | -4576.82 | 1935.71
| 13600 | 90 | 180.05 | 7673 | -4676.82 | 1935.63
| 13700 | 90 | 180.05 | 7673 | -4776.82 | 1935.55
| 13800 | 90 | 180.05 | 7673 | -4876.82 | 1935.47
| 13900 | 90 | 180.05 | 7673 | -4976.82 | 1935.39
| 14000 | 90 | 180.05 | 7673 | -5076.82 | 1935.31
| 14100 | 90 | 180.05 | 7673 | -5176.82 | 1935.23
| 14200 | 90 | 180.05 | 7673 | -5276.82 | 1935.15
| 14300 | 90 | 180.05 | 7673 | -5376.82 | 1935.07
| 14400 | 90 | 180.05 | 7673 | -5476.82 | 1934.99
| 14500 | 90 | 180.05 | 7673 | -5576.82 | 1934.91
| 14600 | 90 | 180.05 | 7673 | -5676.82 | 1934.83
| 14700 | 90 | 180.05 | 7673 | -5776.82 | 1934.75
| 14800 | 90 | 180.05 | 7673 | -5876.82 | 1934.67
| 14900 | 90 | 180.05 | 7673 | -5976.82 | 1934.59
| 15000 | 90 | 180.05 | 7673 | -6076.82 | 1934.51
| 15100 | 90 | 180.05 | 7673 | -6176.82 | 1934.43
| 15200 | 90 | 180.05 | 7673 | -6276.82 | 1934.35
| 15300 | 90 | 180.05 | 7673 | -6376.82 | 1934.27
| 15400 | 90 | 180.05 | 7673 | -6476.82 | 1934.19
| 15500 | 90 | 180.05 | 7673 | -6576.82 | 1934.11
| 15600 | 90 | 180.05 | 7673 | -6676.82 | 1934.03
| 15700 | 90 | 180.05 | 7673 | -6776.82 | 1933.95
| 15800 | 90 | 180.05 | 7673 | -6876.82 | 1933.87
| 15900 | 90 | 180.05 | 7673 | -6976.82 | 1933.79
| 16000 | 90 | 180.05 | 7673 | -7076.82 | 1933.71
| 16100 | 90 | 180.05 | 7673 | -7176.82 | 1933.63
| 16200 | 90 | 180.05 | 7673 | -7276.82 | 1933.55
| 16300 | 90 | 180.05 | 7673 | -7376.82 | 1933.47
| 16400 | 90 | 180.05 | 7673 | -7476.82 | 1933.39
| 16500 | 90 | 180.05 | 7673 | -7576.82 | 1933.31
| 16600 | 90 | 180.05 | 7673 | -7676.82 | 1933.23
| 16700 | 90 | 180.05 | 7673 | -7776.82 | 1933.15
| 16800 | 90 | 180.05 | 7673 | -7876.82 | 1933.07
| 16900 | 90 | 180.05 | 7673 | -7976.82 | 1932.99
| 17000 | 90 | 180.05 | 7673 | -8076.82 | 1932.92
| 17100 | 90 | 180.05 | 7673 | -8176.82 | 1932.84
| 17200 | 90 | 180.05 | 7673 | -8276.82 | 1932.76
| 17300 | 90 | 180.05 | 7673 | -8376.82 | 1932.68
| 17400 | 90 | 180.05 | 7673 | -8476.82 | 1932.6
| 17500 | 90 | 180.05 | 7673 | -8576.82 | 1932.52
| 17600 | 90 | 180.05 | 7673 | -8676.82 | 1932.44
| 17700 | 90 | 180.05 | 7673 | -8776.82 | 1932.36
| 17800 | 90 | 180.05 | 7673 | -8876.82 | 1932.28
| 17900 | 90 | 180.05 | 7673 | -8976.82 | 1932.2
| 18000 | 90 | 180.05 | 7673 | -9076.82 | 1932.12
| 18100 | 90 | 180.05 | 7673 | -9176.82 | 1932.04
| 18200 | 90 | 180.05 | 7673 | -9276.82 | 1931.96
| 18300 | 90 | 180.05 | 7673 | -9376.82 | 1931.88
| 18400 | 90 | 180.05 | 7673 | -9476.82 | 1931.8
| 18400.36 | 90 | 180.05 | 7673 | -9477.17 | 1931.8

## Lookup (hidden)
North Reference | RetunValue | Grid Type | ReturnValue | Deviation Indicator | ReturnValue
| 2 |  | 0 |  | 4
True |  | SPCS-Colorado Central-NAD27 |  | Directional
Grid |  | SPCS-Colorado Central-NAD83 |  | High Angle
|  | SPCS-Colorado North-NAD27 |  | Horizontal
SPCS-Colorado North-NAD83
SPCS-Colorado South-NAD27
SPCS-Colorado South-NAD83
UTM-Zone 12 NAD27
UTM-Zone 12 NAD83
UTM-Zone 13 NAD27
UTM-Zone 13 NAD83