## Data
Header Information | measured depth (ft) | inclination (°) | azimuth (°) | true vertical depth (ft) | northing +N/-S (ft) | easting +E/-W (ft)
Operator Name | 0 | 0 | 0 | 0 | 0 | 0
Great Western Oil & Gas Company LLC | 100 | 0 | 0 | 100 | 0 | 0
Operator Number | 200 | 0 | 0 | 200 | 0 | 0
10110 | 300 | 0 | 0 | 300 | 0 | 0
Well Name and Number | 400 | 0 | 0 | 400 | 0 | 0
B-Farm LD 18-384HC | 500 | 0 | 0 | 500 | 0 | 0
API Number (if available) | 600 | 0 | 0 | 600 | 0 | 0
| 700 | 0 | 0 | 700 | 0 | 0
Location: QQ SEC TWP RGE | 800 | 0 | 0 | 800 | 0 | 0
NENW Sec 7, T1S, R67W | 900 | 0 | 0 | 900 | 0 | 0
Citing Type: Planned or Actual | 1000 | 0 | 0 | 1000 | 0 | 0
Planned | 1100 | 0 | 0 | 1100 | 0 | 0
Deviation Indicator | 1200 | 0 | 0 | 1200 | 0 | 0
Horizontal | 1300 | 0 | 0 | 1300 | 0 | 0
North Reference | 1400 | 0 | 0 | 1400 | 0 | 0
True | 1500 | 0 | 0 | 1500 | 0 | 0
Grid Type | 1600 | 0 | 0 | 1600 | 0 | 0
#VALUE! | 1700 | 0 | 0 | 1700 | 0 | 0
| 1800 | 0 | 0 | 1800 | 0 | 0
| 1900 | 0 | 0 | 1900 | 0 | 0
| 2000 | 0 | 0 | 2000 | 0 | 0
| 2100 | 0 | 0 | 2100 | 0 | 0
| 2200 | 0 | 0 | 2200 | 0 | 0
| 2300 | 0 | 0 | 2300 | 0 | 0
| 2400 | 0 | 0 | 2400 | 0 | 0
| 2500 | 0 | 0 | 2500 | 0 | 0
| 2600 | 0 | 0 | 2600 | 0 | 0
| 2700 | 0 | 0 | 2700 | 0 | 0
| 2800 | 0 | 0 | 2800 | 0 | 0
| 2900 | 0 | 0 | 2900 | 0 | 0
| 3000 | 0 | 0 | 3000 | 0 | 0
| 3100 | 0 | 0 | 3100 | 0 | 0
| 3200 | 0 | 0 | 3200 | 0 | 0
| 3300 | 0 | 0 | 3300 | 0 | 0
| 3400 | 0 | 0 | 3400 | 0 | 0
| 3500 | 0 | 0 | 3500 | 0 | 0
| 3600 | 0 | 0 | 3600 | 0 | 0
| 3700 | 0 | 0 | 3700 | 0 | 0
| 3800 | 0 | 0 | 3800 | 0 | 0
| 3900 | 0 | 0 | 3900 | 0 | 0
| 4000 | 0 | 0 | 4000 | 0 | 0
| 4100 | 0 | 0 | 4100 | 0 | 0
| 4200 | 0 | 0 | 4200 | 0 | 0
| 4300 | 0 | 0 | 4300 | 0 | 0
| 4400 | 0 | 0 | 4400 | 0 | 0
| 4500 | 0 | 0 | 4500 | 0 | 0
| 4600 | 0 | 0 | 4600 | 0 | 0
| 4700 | 0 | 0 | 4700 | 0 | 0
| 4800 | 0 | 0 | 4800 | 0 | 0
| 4900 | 0 | 0 | 4900 | 0 | 0
| 5000 | 0 | 0 | 5000 | 0 | 0
| 5100 | 0.89 | 329.37 | 5100 | 0.2 | -0.12
| 5200 | 3.89 | 329.37 | 5199.9 | 3.78 | -2.24
| 5300 | 6.89 | 329.37 | 5299.45 | 11.85 | -7.02
| 5400 | 9.89 | 329.37 | 5398.37 | 24.4 | -14.45
| 5500 | 12.89 | 329.37 | 5496.39 | 41.38 | -24.5
| 5600 | 15.89 | 329.37 | 5593.24 | 62.75 | -37.16
| 5700 | 18.89 | 329.37 | 5688.66 | 88.46 | -52.38
| 5800 | 21.89 | 329.37 | 5782.39 | 118.43 | -70.13
| 5900 | 24.89 | 329.37 | 5874.17 | 152.58 | -90.35
| 6000 | 27.89 | 329.37 | 5963.74 | 190.81 | -112.99
| 6100 | 30 | 329.37 | 6050.98 | 232.86 | -137.89
| 6200 | 30 | 329.37 | 6137.58 | 275.88 | -163.37
| 6300 | 30 | 329.37 | 6224.18 | 318.9 | -188.85
| 6400 | 30 | 329.37 | 6310.78 | 361.93 | -214.33
| 6500 | 30 | 329.37 | 6397.38 | 404.95 | -239.8
| 6600 | 30 | 329.37 | 6483.99 | 447.98 | -265.28
| 6700 | 30 | 329.37 | 6570.59 | 491 | -290.76
| 6800 | 30 | 329.37 | 6657.19 | 534.02 | -316.24
| 6900 | 30 | 329.37 | 6743.79 | 577.05 | -341.71
| 7000 | 30 | 329.37 | 6830.39 | 620.07 | -367.19
| 7100 | 30 | 329.37 | 6916.99 | 663.09 | -392.67
| 7200 | 30 | 329.37 | 7003.6 | 706.12 | -418.15
| 7300 | 30 | 329.37 | 7090.2 | 749.14 | -443.62
| 7400 | 30 | 329.37 | 7176.8 | 792.17 | -469.1
| 7500 | 30 | 329.37 | 7263.4 | 835.19 | -494.58
| 7600 | 28.19 | 326.69 | 7350.14 | 877.91 | -520.1
| 7700 | 19.33 | 302.54 | 7441.78 | 906.68 | -547.14
| 7800 | 16.75 | 260.44 | 7537.25 | 913.21 | -575.42
| 7900 | 22.72 | 225.37 | 7631.65 | 897.18 | -603.49
| 8000 | 32.86 | 207.6 | 7720.15 | 859.41 | -629.91
| 8100 | 44.4 | 197.9 | 7798.21 | 801.83 | -653.33
| 8200 | 56.47 | 191.6 | 7861.83 | 727.39 | -672.55
| 8300 | 68.78 | 186.88 | 7907.74 | 639.91 | -686.58
| 8400 | 81.2 | 182.9 | 7933.59 | 543.88 | -694.7
| 8470.61 | 90 | 180.27 | 7939 | 473.58 | -696.64
| 8500 | 90 | 180.27 | 7939 | 444.19 | -696.78
| 8600 | 90 | 180.27 | 7939 | 344.19 | -697.25
| 8700 | 90 | 180.27 | 7939 | 244.19 | -697.72
| 8800 | 90 | 180.27 | 7939 | 144.19 | -698.2
| 8900 | 90 | 180.27 | 7939 | 44.19 | -698.67
| 9000 | 90 | 180.27 | 7939 | -55.81 | -699.15
| 9100 | 90 | 180.27 | 7939 | -155.81 | -699.62
| 9200 | 90 | 180.27 | 7939 | -255.81 | -700.09
| 9300 | 90 | 180.27 | 7939 | -355.8 | -700.57
| 9400 | 90 | 180.27 | 7939 | -455.8 | -701.04
| 9500 | 90 | 180.27 | 7939 | -555.8 | -701.51
| 9600 | 90 | 180.27 | 7939 | -655.8 | -701.99
| 9700 | 90 | 180.27 | 7939 | -755.8 | -702.46
| 9800 | 90 | 180.27 | 7939 | -855.8 | -702.94
| 9900 | 90 | 180.27 | 7939 | -955.8 | -703.41
| 10000 | 90 | 180.27 | 7939 | -1055.8 | -703.88
| 10100 | 90 | 180.27 | 7939 | -1155.8 | -704.36
| 10200 | 90 | 180.27 | 7939 | -1255.79 | -704.83
| 10300 | 90 | 180.27 | 7939 | -1355.79 | -705.3
| 10400 | 90 | 180.27 | 7939 | -1455.79 | -705.78
| 10500 | 90 | 180.27 | 7939 | -1555.79 | -706.25
| 10600 | 90 | 180.27 | 7939 | -1655.79 | -706.73
| 10700 | 90 | 180.27 | 7939 | -1755.79 | -707.2
| 10800 | 90 | 180.27 | 7939 | -1855.79 | -707.67
| 10900 | 90 | 180.27 | 7939 | -1955.79 | -708.15
| 11000 | 90 | 180.27 | 7939 | -2055.79 | -708.62
| 11100 | 90 | 180.27 | 7939 | -2155.78 | -709.09
| 11200 | 90 | 180.27 | 7939 | -2255.78 | -709.57
| 11300 | 90 | 180.27 | 7939 | -2355.78 | -710.04
| 11400 | 90 | 180.27 | 7939 | -2455.78 | -710.52
| 11500 | 90 | 180.27 | 7939 | -2555.78 | -710.99
| 11600 | 90 | 180.27 | 7939 | -2655.78 | -711.46
| 11700 | 90 | 180.27 | 7939 | -2755.78 | -711.94
| 11800 | 90 | 180.27 | 7939 | -2855.78 | -712.41
| 11900 | 90 | 180.27 | 7939 | -2955.78 | -712.88
| 12000 | 90 | 180.27 | 7939 | -3055.77 | -713.36
| 12100 | 90 | 180.27 | 7939 | -3155.77 | -713.83
| 12200 | 90 | 180.27 | 7939 | -3255.77 | -714.31
| 12300 | 90 | 180.27 | 7939 | -3355.77 | -714.78
| 12400 | 90 | 180.27 | 7939 | -3455.77 | -715.25
| 12500 | 90 | 180.27 | 7939 | -3555.77 | -715.73
| 12600 | 90 | 180.27 | 7939 | -3655.77 | -716.2
| 12700 | 90 | 180.27 | 7939 | -3755.77 | -716.67
| 12800 | 90 | 180.27 | 7939 | -3855.76 | -717.15
| 12900 | 90 | 180.27 | 7939 | -3955.76 | -717.62
| 13000 | 90 | 180.27 | 7939 | -4055.76 | -718.1
| 13100 | 90 | 180.27 | 7939 | -4155.76 | -718.57
| 13200 | 90 | 180.27 | 7939 | -4255.76 | -719.04
| 13300 | 90 | 180.27 | 7939 | -4355.76 | -719.52
| 13400 | 90 | 180.27 | 7939 | -4455.76 | -719.99
| 13500 | 90 | 180.27 | 7939 | -4555.76 | -720.46
| 13600 | 90 | 180.27 | 7939 | -4655.76 | -720.94
| 13700 | 90 | 180.27 | 7939 | -4755.75 | -721.41
| 13800 | 90 | 180.27 | 7939 | -4855.75 | -721.89
| 13900 | 90 | 180.27 | 7939 | -4955.75 | -722.36
| 14000 | 90 | 180.27 | 7939 | -5055.75 | -722.83
| 14100 | 90 | 180.27 | 7939 | -5155.75 | -723.31
| 14200 | 90 | 180.27 | 7939 | -5255.75 | -723.78
| 14300 | 90 | 180.27 | 7939 | -5355.75 | -724.25
| 14400 | 90 | 180.27 | 7939 | -5455.75 | -724.73
| 14500 | 90 | 180.27 | 7939 | -5555.75 | -725.2
| 14600 | 90 | 180.27 | 7939 | -5655.74 | -725.68
| 14700 | 90 | 180.27 | 7939 | -5755.74 | -726.15
| 14800 | 90 | 180.27 | 7939 | -5855.74 | -726.62
| 14900 | 90 | 180.27 | 7939 | -5955.74 | -727.1
| 15000 | 90 | 180.27 | 7939 | -6055.74 | -727.57
| 15100 | 90 | 180.27 | 7939 | -6155.74 | -728.04
| 15200 | 90 | 180.27 | 7939 | -6255.74 | -728.52
| 15300 | 90 | 180.27 | 7939 | -6355.74 | -728.99
| 15400 | 90 | 180.27 | 7939 | -6455.74 | -729.47
| 15500 | 90 | 180.27 | 7939 | -6555.73 | -729.94
| 15600 | 90 | 180.27 | 7939 | -6655.73 | -730.41
| 15700 | 90 | 180.27 | 7939 | -6755.73 | -730.89
| 15800 | 90 | 180.27 | 7939 | -6855.73 | -731.36
| 15900 | 90 | 180.27 | 7939 | -6955.73 | -731.83
| 16000 | 90 | 180.27 | 7939 | -7055.73 | -732.31
| 16100 | 90 | 180.27 | 7939 | -7155.73 | -732.78
| 16200 | 90 | 180.27 | 7939 | -7255.73 | -733.26
| 16300 | 90 | 180.27 | 7939 | -7355.73 | -733.73
| 16400 | 90 | 180.27 | 7939 | -7455.72 | -734.2
| 16500 | 90 | 180.27 | 7939 | -7555.72 | -734.68
| 16600 | 90 | 180.27 | 7939 | -7655.72 | -735.15
| 16700 | 90 | 180.27 | 7939 | -7755.72 | -735.62
| 16800 | 90 | 180.27 | 7939 | -7855.72 | -736.1
| 16900 | 90 | 180.27 | 7939 | -7955.72 | -736.57
| 17000 | 90 | 180.27 | 7939 | -8055.72 | -737.05
| 17100 | 90 | 180.27 | 7939 | -8155.72 | -737.52
| 17200 | 90 | 180.27 | 7939 | -8255.72 | -737.99
| 17300 | 90 | 180.27 | 7939 | -8355.71 | -738.47
| 17400 | 90 | 180.27 | 7939 | -8455.71 | -738.94
| 17500 | 90 | 180.27 | 7939 | -8555.71 | -739.41
| 17600 | 90 | 180.27 | 7939 | -8655.71 | -739.89
| 17700 | 90 | 180.27 | 7939 | -8755.71 | -740.36
| 17800 | 90 | 180.27 | 7939 | -8855.71 | -740.84
| 17900 | 90 | 180.27 | 7939 | -8955.71 | -741.31
| 18000 | 90 | 180.27 | 7939 | -9055.71 | -741.78
| 18100 | 90 | 180.27 | 7939 | -9155.71 | -742.26
| 18200 | 90 | 180.27 | 7939 | -9255.7 | -742.73
| 18300 | 90 | 180.27 | 7939 | -9355.7 | -743.2
| 18400 | 90 | 180.27 | 7939 | -9455.7 | -743.68
| 18411.7 | 90 | 180.27 | 7939 | -9467.4 | -743.73

## Lookup (hidden)
North Reference | RetunValue | Grid Type | ReturnValue | Deviation Indicator | ReturnValue
| 2 |  | 0 |  | 4
True |  | SPCS-Colorado Central-NAD27 |  | Directional
Grid |  | SPCS-Colorado Central-NAD83 |  | High Angle
|  | SPCS-Colorado North-NAD27 |  | Horizontal
SPCS-Colorado North-NAD83
SPCS-Colorado South-NAD27
SPCS-Colorado South-NAD83
UTM-Zone 12 NAD27
UTM-Zone 12 NAD83
UTM-Zone 13 NAD27
UTM-Zone 13 NAD83