## Data
Header Information | measured depth (ft) | inclination (°) | azimuth (°) | true vertical depth (ft) | northing +N/-S (ft) | easting +E/-W (ft)
Operator Name | 0 | 0 | 0 | 0 | 0 | 0
Great Western Oil & Gas Company LLC | 100 | 0 | 0 | 100 | 0 | 0
Operator Number | 200 | 0 | 0 | 200 | 0 | 0
10110 | 300 | 0 | 0 | 300 | 0 | 0
Well Name and Number | 400 | 0 | 0 | 400 | 0 | 0
B-Farm LD 18-385HNX | 500 | 0 | 0 | 500 | 0 | 0
API Number (if available) | 600 | 0 | 0 | 600 | 0 | 0
| 700 | 0 | 0 | 700 | 0 | 0
Location: QQ SEC TWP RGE | 800 | 0 | 0 | 800 | 0 | 0
NENW Sec 7, T1S, R67W | 900 | 0 | 0 | 900 | 0 | 0
Citing Type: Planned or Actual | 1000 | 0 | 0 | 1000 | 0 | 0
Planned | 1100 | 0 | 0 | 1100 | 0 | 0
Deviation Indicator | 1200 | 0 | 0 | 1200 | 0 | 0
Horizontal | 1300 | 0 | 0 | 1300 | 0 | 0
North Reference | 1400 | 0 | 0 | 1400 | 0 | 0
True | 1500 | 0 | 0 | 1500 | 0 | 0
Grid Type | 1600 | 0 | 0 | 1600 | 0 | 0
#VALUE! | 1700 | 0 | 0 | 1700 | 0 | 0
| 1800 | 0 | 0 | 1800 | 0 | 0
| 1900 | 0 | 0 | 1900 | 0 | 0
| 2000 | 0 | 0 | 2000 | 0 | 0
| 2100 | 0 | 0 | 2100 | 0 | 0
| 2200 | 0 | 0 | 2200 | 0 | 0
| 2300 | 0 | 0 | 2300 | 0 | 0
| 2400 | 0 | 0 | 2400 | 0 | 0
| 2500 | 0 | 0 | 2500 | 0 | 0
| 2600 | 0 | 0 | 2600 | 0 | 0
| 2700 | 0 | 0 | 2700 | 0 | 0
| 2800 | 0 | 0 | 2800 | 0 | 0
| 2900 | 0 | 0 | 2900 | 0 | 0
| 3000 | 0 | 0 | 3000 | 0 | 0
| 3100 | 0 | 0 | 3100 | 0 | 0
| 3200 | 0 | 0 | 3200 | 0 | 0
| 3300 | 0 | 0 | 3300 | 0 | 0
| 3400 | 0 | 0 | 3400 | 0 | 0
| 3500 | 0 | 0 | 3500 | 0 | 0
| 3600 | 0 | 0 | 3600 | 0 | 0
| 3700 | 0 | 0 | 3700 | 0 | 0
| 3800 | 0 | 0 | 3800 | 0 | 0
| 3900 | 0 | 0 | 3900 | 0 | 0
| 4000 | 0 | 0 | 4000 | 0 | 0
| 4100 | 0 | 0 | 4100 | 0 | 0
| 4200 | 0 | 0 | 4200 | 0 | 0
| 4300 | 0 | 0 | 4300 | 0 | 0
| 4400 | 0 | 0 | 4400 | 0 | 0
| 4500 | 0 | 0 | 4500 | 0 | 0
| 4600 | 0 | 0 | 4600 | 0 | 0
| 4700 | 0 | 0 | 4700 | 0 | 0
| 4800 | 1.47 | 336.92 | 4799.99 | 0.58 | -0.25
| 4900 | 4.47 | 336.92 | 4899.85 | 5.34 | -2.28
| 5000 | 7.47 | 336.92 | 4999.3 | 14.91 | -6.35
| 5100 | 10.47 | 336.92 | 5098.06 | 29.25 | -12.47
| 5200 | 13.47 | 336.92 | 5195.88 | 48.33 | -20.59
| 5300 | 16.47 | 336.92 | 5292.47 | 72.09 | -30.72
| 5400 | 19.47 | 336.92 | 5387.58 | 100.47 | -42.81
| 5500 | 22.47 | 336.92 | 5480.95 | 133.39 | -56.84
| 5600 | 25.47 | 336.92 | 5572.31 | 170.76 | -72.76
| 5700 | 28.47 | 336.92 | 5661.43 | 212.48 | -90.54
| 5800 | 30 | 336.92 | 5748.36 | 257.93 | -109.91
| 5900 | 30 | 336.92 | 5834.97 | 303.93 | -129.51
| 6000 | 30 | 336.92 | 5921.57 | 349.93 | -149.11
| 6100 | 30 | 336.92 | 6008.17 | 395.93 | -168.71
| 6200 | 30 | 336.92 | 6094.77 | 441.92 | -188.31
| 6300 | 30 | 336.92 | 6181.38 | 487.92 | -207.91
| 6400 | 30 | 336.92 | 6267.98 | 533.92 | -227.51
| 6500 | 30 | 336.92 | 6354.58 | 579.92 | -247.11
| 6600 | 30 | 336.92 | 6441.18 | 625.92 | -266.72
| 6700 | 30 | 336.92 | 6527.79 | 671.92 | -286.32
| 6800 | 30 | 336.92 | 6614.39 | 717.91 | -305.92
| 6900 | 30 | 336.92 | 6700.99 | 763.91 | -325.52
| 7000 | 30 | 336.92 | 6787.59 | 809.91 | -345.12
| 7100 | 30 | 336.92 | 6874.2 | 855.91 | -364.72
| 7200 | 23.58 | 328.74 | 6962.3 | 898.58 | -384.66
| 7300 | 14.54 | 299.02 | 7056.94 | 921.87 | -406.11
| 7400 | 14.11 | 244.58 | 7154.25 | 922.73 | -428.18
| 7500 | 22.78 | 212.75 | 7249.25 | 901.12 | -449.75
| 7600 | 34.22 | 199.54 | 7337.07 | 858.15 | -469.72
| 7700 | 46.42 | 192.52 | 7413.2 | 796.03 | -487.05
| 7800 | 58.9 | 187.92 | 7473.76 | 717.93 | -500.86
| 7900 | 71.51 | 184.41 | 7515.63 | 627.86 | -510.45
| 8000 | 84.17 | 181.38 | 7536.66 | 530.44 | -515.32
| 8046.02 | 90 | 180.06 | 7539 | 484.51 | -515.89
| 8100 | 90 | 180.06 | 7539 | 430.52 | -515.95
| 8200 | 90 | 180.06 | 7539 | 330.52 | -516.04
| 8300 | 90 | 180.06 | 7539 | 230.52 | -516.14
| 8400 | 90 | 180.06 | 7539 | 130.52 | -516.24
| 8500 | 90 | 180.06 | 7539 | 30.52 | -516.34
| 8600 | 90 | 180.06 | 7539 | -69.48 | -516.44
| 8700 | 90 | 180.06 | 7539 | -169.48 | -516.53
| 8800 | 90 | 180.06 | 7539 | -269.48 | -516.63
| 8900 | 90 | 180.06 | 7539 | -369.48 | -516.73
| 9000 | 90 | 180.06 | 7539 | -469.48 | -516.83
| 9100 | 90 | 180.06 | 7539 | -569.48 | -516.93
| 9200 | 90 | 180.06 | 7539 | -669.48 | -517.02
| 9300 | 90 | 180.06 | 7539 | -769.48 | -517.12
| 9400 | 90 | 180.06 | 7539 | -869.48 | -517.22
| 9500 | 90 | 180.06 | 7539 | -969.48 | -517.32
| 9600 | 90 | 180.06 | 7539 | -1069.48 | -517.42
| 9700 | 90 | 180.06 | 7539 | -1169.48 | -517.51
| 9800 | 90 | 180.06 | 7539 | -1269.48 | -517.61
| 9900 | 90 | 180.06 | 7539 | -1369.48 | -517.71
| 10000 | 90 | 180.06 | 7539 | -1469.48 | -517.81
| 10100 | 90 | 180.06 | 7539 | -1569.48 | -517.91
| 10200 | 90 | 180.06 | 7539 | -1669.48 | -518
| 10300 | 90 | 180.06 | 7539 | -1769.48 | -518.1
| 10400 | 90 | 180.06 | 7539 | -1869.48 | -518.2
| 10500 | 90 | 180.06 | 7539 | -1969.48 | -518.3
| 10600 | 90 | 180.06 | 7539 | -2069.48 | -518.39
| 10700 | 90 | 180.06 | 7539 | -2169.48 | -518.49
| 10800 | 90 | 180.06 | 7539 | -2269.48 | -518.59
| 10900 | 90 | 180.06 | 7539 | -2369.48 | -518.69
| 11000 | 90 | 180.06 | 7539 | -2469.48 | -518.79
| 11100 | 90 | 180.06 | 7539 | -2569.48 | -518.88
| 11200 | 90 | 180.06 | 7539 | -2669.48 | -518.98
| 11300 | 90 | 180.06 | 7539 | -2769.48 | -519.08
| 11400 | 90 | 180.06 | 7539 | -2869.48 | -519.18
| 11500 | 90 | 180.06 | 7539 | -2969.48 | -519.28
| 11600 | 90 | 180.06 | 7539 | -3069.48 | -519.37
| 11700 | 90 | 180.06 | 7539 | -3169.48 | -519.47
| 11800 | 90 | 180.06 | 7539 | -3269.48 | -519.57
| 11900 | 90 | 180.06 | 7539 | -3369.48 | -519.67
| 12000 | 90 | 180.06 | 7539 | -3469.48 | -519.77
| 12100 | 90 | 180.06 | 7539 | -3569.48 | -519.86
| 12200 | 90 | 180.06 | 7539 | -3669.48 | -519.96
| 12300 | 90 | 180.06 | 7539 | -3769.48 | -520.06
| 12400 | 90 | 180.06 | 7539 | -3869.48 | -520.16
| 12500 | 90 | 180.06 | 7539 | -3969.48 | -520.26
| 12600 | 90 | 180.06 | 7539 | -4069.48 | -520.35
| 12700 | 90 | 180.06 | 7539 | -4169.48 | -520.45
| 12800 | 90 | 180.06 | 7539 | -4269.48 | -520.55
| 12900 | 90 | 180.06 | 7539 | -4369.48 | -520.65
| 13000 | 90 | 180.06 | 7539 | -4469.48 | -520.75
| 13100 | 90 | 180.06 | 7539 | -4569.48 | -520.84
| 13200 | 90 | 180.06 | 7539 | -4669.48 | -520.94
| 13300 | 90 | 180.06 | 7539 | -4769.48 | -521.04
| 13400 | 90 | 180.06 | 7539 | -4869.48 | -521.14
| 13500 | 90 | 180.06 | 7539 | -4969.48 | -521.24
| 13600 | 90 | 180.06 | 7539 | -5069.48 | -521.33
| 13700 | 90 | 180.06 | 7539 | -5169.48 | -521.43
| 13800 | 90 | 180.06 | 7539 | -5269.48 | -521.53
| 13900 | 90 | 180.06 | 7539 | -5369.48 | -521.63
| 14000 | 90 | 180.06 | 7539 | -5469.48 | -521.73
| 14100 | 90 | 180.06 | 7539 | -5569.48 | -521.82
| 14200 | 90 | 180.06 | 7539 | -5669.48 | -521.92
| 14300 | 90 | 180.06 | 7539 | -5769.48 | -522.02
| 14400 | 90 | 180.06 | 7539 | -5869.48 | -522.12
| 14500 | 90 | 180.06 | 7539 | -5969.48 | -522.21
| 14600 | 90 | 180.06 | 7539 | -6069.48 | -522.31
| 14700 | 90 | 180.06 | 7539 | -6169.48 | -522.41
| 14800 | 90 | 180.06 | 7539 | -6269.48 | -522.51
| 14900 | 90 | 180.06 | 7539 | -6369.48 | -522.61
| 15000 | 90 | 180.06 | 7539 | -6469.48 | -522.7
| 15100 | 90 | 180.06 | 7539 | -6569.48 | -522.8
| 15200 | 90 | 180.06 | 7539 | -6669.48 | -522.9
| 15300 | 90 | 180.06 | 7539 | -6769.48 | -523
| 15400 | 90 | 180.06 | 7539 | -6869.48 | -523.1
| 15500 | 90 | 180.06 | 7539 | -6969.48 | -523.19
| 15600 | 90 | 180.06 | 7539 | -7069.48 | -523.29
| 15700 | 90 | 180.06 | 7539 | -7169.48 | -523.39
| 15800 | 90 | 180.06 | 7539 | -7269.48 | -523.49
| 15900 | 90 | 180.06 | 7539 | -7369.47 | -523.59
| 16000 | 90 | 180.06 | 7539 | -7469.47 | -523.68
| 16100 | 90 | 180.06 | 7539 | -7569.47 | -523.78
| 16200 | 90 | 180.06 | 7539 | -7669.47 | -523.88
| 16300 | 90 | 180.06 | 7539 | -7769.47 | -523.98
| 16400 | 90 | 180.06 | 7539 | -7869.47 | -524.08
| 16500 | 90 | 180.06 | 7539 | -7969.47 | -524.17
| 16600 | 90 | 180.06 | 7539 | -8069.47 | -524.27
| 16700 | 90 | 180.06 | 7539 | -8169.47 | -524.37
| 16800 | 90 | 180.06 | 7539 | -8269.47 | -524.47
| 16900 | 90 | 180.06 | 7539 | -8369.47 | -524.57
| 17000 | 90 | 180.06 | 7539 | -8469.47 | -524.66
| 17100 | 90 | 180.06 | 7539 | -8569.47 | -524.76
| 17200 | 90 | 180.06 | 7539 | -8669.47 | -524.86
| 17300 | 90 | 180.06 | 7539 | -8769.47 | -524.96
| 17400 | 90 | 180.06 | 7539 | -8869.47 | -525.06
| 17500 | 90 | 180.06 | 7539 | -8969.47 | -525.15
| 17600 | 90 | 180.06 | 7539 | -9069.47 | -525.25
| 17700 | 90 | 180.06 | 7539 | -9169.47 | -525.35
| 17800 | 90 | 180.06 | 7539 | -9269.47 | -525.45
| 17900 | 90 | 180.06 | 7539 | -9369.47 | -525.55
| 17987.73 | 90 | 180.06 | 7539 | -9457.21 | -525.63

## Lookup (hidden)
North Reference | RetunValue | Grid Type | ReturnValue | Deviation Indicator | ReturnValue
| 2 |  | 0 |  | 4
True |  | SPCS-Colorado Central-NAD27 |  | Directional
Grid |  | SPCS-Colorado Central-NAD83 |  | High Angle
|  | SPCS-Colorado North-NAD27 |  | Horizontal
SPCS-Colorado North-NAD83
SPCS-Colorado South-NAD27
SPCS-Colorado South-NAD83
UTM-Zone 12 NAD27
UTM-Zone 12 NAD83
UTM-Zone 13 NAD27
UTM-Zone 13 NAD83