## Data
Header Information | measured depth (ft) | inclination (°) | azimuth (°) | true vertical depth (ft) | northing +N/-S (ft) | easting +E/-W (ft)
Operator Name | 0 | 0 | 0 | 0 | 0 | 0
Great Western Oil & Gas Company LLC | 100 | 0 | 0 | 100 | 0 | 0
Operator Number | 200 | 0 | 0 | 200 | 0 | 0
10110 | 300 | 0 | 0 | 300 | 0 | 0
Well Name and Number | 400 | 0 | 0 | 400 | 0 | 0
B-Farm LD 18-382HC | 500 | 0 | 0 | 500 | 0 | 0
API Number (if available) | 600 | 0 | 0 | 600 | 0 | 0
| 700 | 0 | 0 | 700 | 0 | 0
Location: QQ SEC TWP RGE | 800 | 0 | 0 | 800 | 0 | 0
NENW Sec 7, T1S, R67W | 900 | 0 | 0 | 900 | 0 | 0
Citing Type: Planned or Actual | 1000 | 0 | 0 | 1000 | 0 | 0
Planned | 1100 | 0 | 0 | 1100 | 0 | 0
Deviation Indicator | 1200 | 0 | 0 | 1200 | 0 | 0
Horizontal | 1300 | 0 | 0 | 1300 | 0 | 0
North Reference | 1400 | 0 | 0 | 1400 | 0 | 0
True | 1500 | 0 | 0 | 1500 | 0 | 0
Grid Type | 1600 | 0 | 0 | 1600 | 0 | 0
#VALUE! | 1700 | 0 | 0 | 1700 | 0 | 0
| 1800 | 0 | 0 | 1800 | 0 | 0
| 1900 | 0 | 0 | 1900 | 0 | 0
| 2000 | 0 | 0 | 2000 | 0 | 0
| 2100 | 0 | 0 | 2100 | 0 | 0
| 2200 | 0 | 0 | 2200 | 0 | 0
| 2300 | 0 | 0 | 2300 | 0 | 0
| 2400 | 0 | 0 | 2400 | 0 | 0
| 2500 | 0 | 0 | 2500 | 0 | 0
| 2600 | 0 | 0 | 2600 | 0 | 0
| 2700 | 0 | 0 | 2700 | 0 | 0
| 2800 | 0 | 0 | 2800 | 0 | 0
| 2900 | 0 | 0 | 2900 | 0 | 0
| 3000 | 0 | 0 | 3000 | 0 | 0
| 3100 | 0 | 0 | 3100 | 0 | 0
| 3200 | 0 | 0 | 3200 | 0 | 0
| 3300 | 0 | 0 | 3300 | 0 | 0
| 3400 | 0 | 0 | 3400 | 0 | 0
| 3500 | 0 | 0 | 3500 | 0 | 0
| 3600 | 0 | 0 | 3600 | 0 | 0
| 3700 | 0 | 0 | 3700 | 0 | 0
| 3800 | 0 | 0 | 3800 | 0 | 0
| 3900 | 0 | 0 | 3900 | 0 | 0
| 4000 | 0 | 0 | 4000 | 0 | 0
| 4100 | 0 | 0 | 4100 | 0 | 0
| 4200 | 0 | 0 | 4200 | 0 | 0
| 4300 | 0 | 0 | 4300 | 0 | 0
| 4400 | 0 | 0 | 4400 | 0 | 0
| 4500 | 0 | 0 | 4500 | 0 | 0
| 4600 | 0.72 | 309.58 | 4600 | 0.1 | -0.12
| 4700 | 3.72 | 309.58 | 4699.91 | 2.56 | -3.1
| 4800 | 6.72 | 309.58 | 4799.49 | 8.36 | -10.11
| 4900 | 9.72 | 309.58 | 4898.45 | 17.47 | -21.13
| 5000 | 12.72 | 309.58 | 4996.53 | 29.87 | -36.13
| 5100 | 15.72 | 309.58 | 5093.45 | 45.52 | -55.06
| 5200 | 18.72 | 309.58 | 5188.96 | 64.38 | -77.87
| 5300 | 21.72 | 309.58 | 5282.78 | 86.4 | -104.51
| 5400 | 24.72 | 309.58 | 5374.67 | 111.51 | -134.89
| 5500 | 27.72 | 309.58 | 5464.37 | 139.66 | -168.94
| 5600 | 30 | 309.58 | 5551.71 | 170.68 | -206.46
| 5700 | 30 | 309.58 | 5638.32 | 202.54 | -244.99
| 5800 | 30 | 309.58 | 5724.92 | 234.4 | -283.53
| 5900 | 30 | 309.58 | 5811.52 | 266.26 | -322.07
| 6000 | 30 | 309.58 | 5898.12 | 298.11 | -360.6
| 6100 | 30 | 309.58 | 5984.73 | 329.97 | -399.14
| 6200 | 30 | 309.58 | 6071.33 | 361.83 | -437.68
| 6300 | 30 | 309.58 | 6157.93 | 393.69 | -476.21
| 6400 | 30 | 309.58 | 6244.53 | 425.55 | -514.75
| 6500 | 30 | 309.58 | 6331.13 | 457.41 | -553.29
| 6600 | 30 | 309.58 | 6417.74 | 489.27 | -591.82
| 6700 | 30 | 309.58 | 6504.34 | 521.12 | -630.36
| 6800 | 30 | 309.58 | 6590.94 | 552.98 | -668.9
| 6900 | 30 | 309.58 | 6677.54 | 584.84 | -707.43
| 7000 | 30 | 309.58 | 6764.15 | 616.7 | -745.97
| 7100 | 30 | 309.58 | 6850.75 | 648.56 | -784.51
| 7200 | 30 | 309.58 | 6937.35 | 680.42 | -823.04
| 7300 | 30 | 309.58 | 7023.95 | 712.28 | -861.58
| 7400 | 30 | 309.58 | 7110.55 | 744.13 | -900.12
| 7500 | 30 | 309.58 | 7197.16 | 775.99 | -938.65
| 7600 | 30 | 309.58 | 7283.76 | 807.85 | -977.19
| 7700 | 30 | 309.58 | 7370.36 | 839.71 | -1015.73
| 7800 | 26.37 | 296.11 | 7457.87 | 868.13 | -1054.67
| 7900 | 24.07 | 265.76 | 7548.71 | 876.43 | -1095.12
| 8000 | 27.95 | 237.15 | 7638.92 | 862.14 | -1135.31
| 8100 | 36.06 | 217.77 | 7723.88 | 826.01 | -1173.19
| 8200 | 46.21 | 205.33 | 7799.22 | 769.88 | -1206.81
| 8300 | 57.31 | 196.67 | 7861.09 | 696.63 | -1234.44
| 8400 | 68.87 | 189.97 | 7906.32 | 610.02 | -1254.67
| 8500 | 80.65 | 184.27 | 7932.58 | 514.47 | -1266.47
| 8578.81 | 90 | 180.06 | 7939 | 436.08 | -1269.42
| 8600 | 90 | 180.06 | 7939 | 414.9 | -1269.44
| 8700 | 90 | 180.06 | 7939 | 314.9 | -1269.55
| 8800 | 90 | 180.06 | 7939 | 214.9 | -1269.65
| 8900 | 90 | 180.06 | 7939 | 114.9 | -1269.76
| 9000 | 90 | 180.06 | 7939 | 14.9 | -1269.87
| 9100 | 90 | 180.06 | 7939 | -85.1 | -1269.97
| 9200 | 90 | 180.06 | 7939 | -185.1 | -1270.08
| 9300 | 90 | 180.06 | 7939 | -285.1 | -1270.19
| 9400 | 90 | 180.06 | 7939 | -385.1 | -1270.29
| 9500 | 90 | 180.06 | 7939 | -485.1 | -1270.4
| 9600 | 90 | 180.06 | 7939 | -585.1 | -1270.51
| 9700 | 90 | 180.06 | 7939 | -685.1 | -1270.61
| 9800 | 90 | 180.06 | 7939 | -785.1 | -1270.72
| 9900 | 90 | 180.06 | 7939 | -885.1 | -1270.83
| 10000 | 90 | 180.06 | 7939 | -985.1 | -1270.93
| 10100 | 90 | 180.06 | 7939 | -1085.1 | -1271.04
| 10200 | 90 | 180.06 | 7939 | -1185.1 | -1271.14
| 10300 | 90 | 180.06 | 7939 | -1285.1 | -1271.25
| 10400 | 90 | 180.06 | 7939 | -1385.1 | -1271.36
| 10500 | 90 | 180.06 | 7939 | -1485.1 | -1271.46
| 10600 | 90 | 180.06 | 7939 | -1585.1 | -1271.57
| 10700 | 90 | 180.06 | 7939 | -1685.1 | -1271.68
| 10800 | 90 | 180.06 | 7939 | -1785.1 | -1271.78
| 10900 | 90 | 180.06 | 7939 | -1885.1 | -1271.89
| 11000 | 90 | 180.06 | 7939 | -1985.1 | -1272
| 11100 | 90 | 180.06 | 7939 | -2085.1 | -1272.1
| 11200 | 90 | 180.06 | 7939 | -2185.1 | -1272.21
| 11300 | 90 | 180.06 | 7939 | -2285.1 | -1272.32
| 11400 | 90 | 180.06 | 7939 | -2385.1 | -1272.42
| 11500 | 90 | 180.06 | 7939 | -2485.1 | -1272.53
| 11600 | 90 | 180.06 | 7939 | -2585.1 | -1272.64
| 11700 | 90 | 180.06 | 7939 | -2685.1 | -1272.74
| 11800 | 90 | 180.06 | 7939 | -2785.1 | -1272.85
| 11900 | 90 | 180.06 | 7939 | -2885.1 | -1272.96
| 12000 | 90 | 180.06 | 7939 | -2985.1 | -1273.06
| 12100 | 90 | 180.06 | 7939 | -3085.1 | -1273.17
| 12200 | 90 | 180.06 | 7939 | -3185.1 | -1273.28
| 12300 | 90 | 180.06 | 7939 | -3285.1 | -1273.38
| 12400 | 90 | 180.06 | 7939 | -3385.1 | -1273.49
| 12500 | 90 | 180.06 | 7939 | -3485.1 | -1273.6
| 12600 | 90 | 180.06 | 7939 | -3585.1 | -1273.7
| 12700 | 90 | 180.06 | 7939 | -3685.1 | -1273.81
| 12800 | 90 | 180.06 | 7939 | -3785.1 | -1273.92
| 12900 | 90 | 180.06 | 7939 | -3885.1 | -1274.02
| 13000 | 90 | 180.06 | 7939 | -3985.1 | -1274.13
| 13100 | 90 | 180.06 | 7939 | -4085.1 | -1274.24
| 13200 | 90 | 180.06 | 7939 | -4185.1 | -1274.34
| 13300 | 90 | 180.06 | 7939 | -4285.1 | -1274.45
| 13400 | 90 | 180.06 | 7939 | -4385.1 | -1274.56
| 13500 | 90 | 180.06 | 7939 | -4485.1 | -1274.66
| 13600 | 90 | 180.06 | 7939 | -4585.1 | -1274.77
| 13700 | 90 | 180.06 | 7939 | -4685.1 | -1274.88
| 13800 | 90 | 180.06 | 7939 | -4785.1 | -1274.98
| 13900 | 90 | 180.06 | 7939 | -4885.1 | -1275.09
| 14000 | 90 | 180.06 | 7939 | -4985.1 | -1275.2
| 14100 | 90 | 180.06 | 7939 | -5085.1 | -1275.3
| 14200 | 90 | 180.06 | 7939 | -5185.1 | -1275.41
| 14300 | 90 | 180.06 | 7939 | -5285.1 | -1275.52
| 14400 | 90 | 180.06 | 7939 | -5385.1 | -1275.62
| 14500 | 90 | 180.06 | 7939 | -5485.1 | -1275.73
| 14600 | 90 | 180.06 | 7939 | -5585.1 | -1275.84
| 14700 | 90 | 180.06 | 7939 | -5685.1 | -1275.94
| 14800 | 90 | 180.06 | 7939 | -5785.1 | -1276.05
| 14900 | 90 | 180.06 | 7939 | -5885.1 | -1276.16
| 15000 | 90 | 180.06 | 7939 | -5985.1 | -1276.26
| 15100 | 90 | 180.06 | 7939 | -6085.1 | -1276.37
| 15200 | 90 | 180.06 | 7939 | -6185.1 | -1276.47
| 15300 | 90 | 180.06 | 7939 | -6285.1 | -1276.58
| 15400 | 90 | 180.06 | 7939 | -6385.1 | -1276.69
| 15500 | 90 | 180.06 | 7939 | -6485.1 | -1276.79
| 15600 | 90 | 180.06 | 7939 | -6585.1 | -1276.9
| 15700 | 90 | 180.06 | 7939 | -6685.1 | -1277.01
| 15800 | 90 | 180.06 | 7939 | -6785.1 | -1277.11
| 15900 | 90 | 180.06 | 7939 | -6885.1 | -1277.22
| 16000 | 90 | 180.06 | 7939 | -6985.1 | -1277.33
| 16100 | 90 | 180.06 | 7939 | -7085.1 | -1277.43
| 16200 | 90 | 180.06 | 7939 | -7185.1 | -1277.54
| 16300 | 90 | 180.06 | 7939 | -7285.1 | -1277.65
| 16400 | 90 | 180.06 | 7939 | -7385.1 | -1277.75
| 16500 | 90 | 180.06 | 7939 | -7485.1 | -1277.86
| 16600 | 90 | 180.06 | 7939 | -7585.1 | -1277.97
| 16700 | 90 | 180.06 | 7939 | -7685.1 | -1278.07
| 16800 | 90 | 180.06 | 7939 | -7785.1 | -1278.18
| 16900 | 90 | 180.06 | 7939 | -7885.1 | -1278.29
| 17000 | 90 | 180.06 | 7939 | -7985.1 | -1278.39
| 17100 | 90 | 180.06 | 7939 | -8085.1 | -1278.5
| 17200 | 90 | 180.06 | 7939 | -8185.1 | -1278.61
| 17300 | 90 | 180.06 | 7939 | -8285.1 | -1278.71
| 17400 | 90 | 180.06 | 7939 | -8385.1 | -1278.82
| 17500 | 90 | 180.06 | 7939 | -8485.1 | -1278.93
| 17600 | 90 | 180.06 | 7939 | -8585.1 | -1279.03
| 17700 | 90 | 180.06 | 7939 | -8685.1 | -1279.14
| 17800 | 90 | 180.06 | 7939 | -8785.1 | -1279.25
| 17900 | 90 | 180.06 | 7939 | -8885.1 | -1279.35
| 18000 | 90 | 180.06 | 7939 | -8985.1 | -1279.46
| 18100 | 90 | 180.06 | 7939 | -9085.1 | -1279.57
| 18200 | 90 | 180.06 | 7939 | -9185.1 | -1279.67
| 18300 | 90 | 180.06 | 7939 | -9285.1 | -1279.78
| 18400 | 90 | 180.06 | 7939 | -9385.1 | -1279.89
| 18500 | 90 | 180.06 | 7939 | -9485.1 | -1279.99
| 18522.72 | 90 | 180.06 | 7939 | -9507.82 | -1280.02

## Lookup (hidden)
North Reference | RetunValue | Grid Type | ReturnValue | Deviation Indicator | ReturnValue
| 2 |  | 0 |  | 4
True |  | SPCS-Colorado Central-NAD27 |  | Directional
Grid |  | SPCS-Colorado Central-NAD83 |  | High Angle
|  | SPCS-Colorado North-NAD27 |  | Horizontal
SPCS-Colorado North-NAD83
SPCS-Colorado South-NAD27
SPCS-Colorado South-NAD83
UTM-Zone 12 NAD27
UTM-Zone 12 NAD83
UTM-Zone 13 NAD27
UTM-Zone 13 NAD83