## Data
Header Information | measured depth (ft) | inclination (°) | azimuth (°) | true vertical depth (ft) | northing +N/-S (ft) | easting +E/-W (ft)
Operator Name | 0 | 0 | 0 | 0 | 0 | 0
Great Western Oil & Gas Company LLC | 100 | 0 | 0 | 100 | 0 | 0
Operator Number | 200 | 0 | 0 | 200 | 0 | 0
10110 | 300 | 0 | 0 | 300 | 0 | 0
Well Name and Number | 400 | 0 | 0 | 400 | 0 | 0
B-Farm LD 18-388HNX | 500 | 0 | 0 | 500 | 0 | 0
API Number (if available) | 600 | 0 | 0 | 600 | 0 | 0
| 700 | 0 | 0 | 700 | 0 | 0
Location: QQ SEC TWP RGE | 800 | 0 | 0 | 800 | 0 | 0
NENW Sec 7, T1S, R67W | 900 | 0 | 0 | 900 | 0 | 0
Citing Type: Planned or Actual | 1000 | 0 | 0 | 1000 | 0 | 0
Planned | 1100 | 0 | 0 | 1100 | 0 | 0
Deviation Indicator | 1200 | 0 | 0 | 1200 | 0 | 0
Horizontal | 1300 | 0 | 0 | 1300 | 0 | 0
North Reference | 1400 | 0 | 0 | 1400 | 0 | 0
True | 1500 | 0 | 0 | 1500 | 0 | 0
Grid Type | 1600 | 0 | 0 | 1600 | 0 | 0
#VALUE! | 1700 | 0 | 0 | 1700 | 0 | 0
| 1800 | 0 | 0 | 1800 | 0 | 0
| 1900 | 0 | 0 | 1900 | 0 | 0
| 2000 | 0 | 0 | 2000 | 0 | 0
| 2100 | 0 | 0 | 2100 | 0 | 0
| 2200 | 0 | 0 | 2200 | 0 | 0
| 2300 | 0 | 0 | 2300 | 0 | 0
| 2400 | 0 | 0 | 2400 | 0 | 0
| 2500 | 0 | 0 | 2500 | 0 | 0
| 2600 | 0 | 0 | 2600 | 0 | 0
| 2700 | 0 | 0 | 2700 | 0 | 0
| 2800 | 0 | 0 | 2800 | 0 | 0
| 2900 | 0 | 0 | 2900 | 0 | 0
| 3000 | 0 | 0 | 3000 | 0 | 0
| 3100 | 0 | 0 | 3100 | 0 | 0
| 3200 | 0 | 0 | 3200 | 0 | 0
| 3300 | 0 | 0 | 3300 | 0 | 0
| 3400 | 0 | 0 | 3400 | 0 | 0
| 3500 | 0 | 0 | 3500 | 0 | 0
| 3600 | 0 | 0 | 3600 | 0 | 0
| 3700 | 0 | 0 | 3700 | 0 | 0
| 3800 | 0 | 0 | 3800 | 0 | 0
| 3900 | 0 | 0 | 3900 | 0 | 0
| 4000 | 0 | 0 | 4000 | 0 | 0
| 4100 | 0 | 0 | 4100 | 0 | 0
| 4200 | 0 | 0 | 4200 | 0 | 0
| 4300 | 0 | 0 | 4300 | 0 | 0
| 4400 | 0 | 0 | 4400 | 0 | 0
| 4500 | 0 | 0 | 4500 | 0 | 0
| 4600 | 0 | 0 | 4600 | 0 | 0
| 4700 | 0 | 0 | 4700 | 0 | 0
| 4800 | 1.29 | 10.97 | 4800 | 0.48 | 0.09
| 4900 | 4.29 | 10.97 | 4899.87 | 5.25 | 1.02
| 5000 | 7.29 | 10.97 | 4999.34 | 15.16 | 2.94
| 5100 | 10.29 | 10.97 | 5098.16 | 30.16 | 5.84
| 5200 | 13.29 | 10.97 | 5196.04 | 50.21 | 9.73
| 5300 | 16.29 | 10.97 | 5292.71 | 75.27 | 14.59
| 5400 | 19.29 | 10.97 | 5387.92 | 105.26 | 20.4
| 5500 | 22.29 | 10.97 | 5481.4 | 140.11 | 27.15
| 5600 | 25.29 | 10.97 | 5572.89 | 179.7 | 34.83
| 5700 | 28.29 | 10.97 | 5662.15 | 223.95 | 43.4
| 5800 | 30 | 10.97 | 5749.17 | 272.3 | 52.77
| 5900 | 30 | 10.97 | 5835.77 | 321.39 | 62.29
| 6000 | 30 | 10.97 | 5922.38 | 370.47 | 71.8
| 6100 | 30 | 10.97 | 6008.98 | 419.55 | 81.31
| 6200 | 30 | 10.97 | 6095.59 | 468.64 | 90.82
| 6300 | 30 | 10.97 | 6182.19 | 517.72 | 100.33
| 6400 | 30 | 10.97 | 6268.8 | 566.8 | 109.85
| 6500 | 30 | 10.97 | 6355.4 | 615.88 | 119.36
| 6600 | 30 | 10.97 | 6442.01 | 664.97 | 128.87
| 6700 | 30 | 10.97 | 6528.61 | 714.05 | 138.38
| 6800 | 30 | 10.97 | 6615.22 | 763.13 | 147.9
| 6900 | 30 | 10.97 | 6701.82 | 812.22 | 157.41
| 7000 | 30 | 10.97 | 6788.43 | 861.3 | 166.92
| 7100 | 30 | 10.97 | 6875.03 | 910.38 | 176.43
| 7200 | 18.99 | 18.47 | 6965.39 | 951.59 | 186.32
| 7300 | 7.93 | 51 | 7062.61 | 971.45 | 196.89
| 7400 | 10.08 | 142.81 | 7161.78 | 968.8 | 207.59
| 7500 | 21.84 | 164.56 | 7257.83 | 943.79 | 217.87
| 7600 | 34.49 | 171.15 | 7345.83 | 897.68 | 227.22
| 7700 | 47.31 | 174.47 | 7421.27 | 832.85 | 235.16
| 7800 | 60.19 | 176.64 | 7480.29 | 752.62 | 241.26
| 7900 | 73.1 | 178.31 | 7519.85 | 661.1 | 245.23
| 8000 | 86.02 | 179.76 | 7537.93 | 562.98 | 246.86
| 8030.78 | 90 | 180.19 | 7539 | 532.22 | 246.88
| 8100 | 90 | 180.19 | 7539 | 463 | 246.65
| 8200 | 90 | 180.19 | 7539 | 363 | 246.32
| 8300 | 90 | 180.19 | 7539 | 263.01 | 245.99
| 8400 | 90 | 180.19 | 7539 | 163.01 | 245.66
| 8500 | 90 | 180.19 | 7539 | 63.01 | 245.33
| 8600 | 90 | 180.19 | 7539 | -36.99 | 245
| 8700 | 90 | 180.19 | 7539 | -136.99 | 244.68
| 8800 | 90 | 180.19 | 7539 | -236.99 | 244.35
| 8900 | 90 | 180.19 | 7539 | -336.99 | 244.02
| 9000 | 90 | 180.19 | 7539 | -436.99 | 243.69
| 9100 | 90 | 180.19 | 7539 | -536.99 | 243.36
| 9200 | 90 | 180.19 | 7539 | -636.99 | 243.03
| 9300 | 90 | 180.19 | 7539 | -736.99 | 242.7
| 9400 | 90 | 180.19 | 7539 | -836.99 | 242.37
| 9500 | 90 | 180.19 | 7539 | -936.99 | 242.04
| 9600 | 90 | 180.19 | 7539 | -1036.99 | 241.71
| 9700 | 90 | 180.19 | 7539 | -1136.99 | 241.39
| 9800 | 90 | 180.19 | 7539 | -1236.99 | 241.06
| 9900 | 90 | 180.19 | 7539 | -1336.99 | 240.73
| 10000 | 90 | 180.19 | 7539 | -1436.99 | 240.4
| 10100 | 90 | 180.19 | 7539 | -1536.99 | 240.07
| 10200 | 90 | 180.19 | 7539 | -1636.98 | 239.74
| 10300 | 90 | 180.19 | 7539 | -1736.98 | 239.41
| 10400 | 90 | 180.19 | 7539 | -1836.98 | 239.08
| 10500 | 90 | 180.19 | 7539 | -1936.98 | 238.75
| 10600 | 90 | 180.19 | 7539 | -2036.98 | 238.42
| 10700 | 90 | 180.19 | 7539 | -2136.98 | 238.1
| 10800 | 90 | 180.19 | 7539 | -2236.98 | 237.77
| 10900 | 90 | 180.19 | 7539 | -2336.98 | 237.44
| 11000 | 90 | 180.19 | 7539 | -2436.98 | 237.11
| 11100 | 90 | 180.19 | 7539 | -2536.98 | 236.78
| 11200 | 90 | 180.19 | 7539 | -2636.98 | 236.45
| 11300 | 90 | 180.19 | 7539 | -2736.98 | 236.12
| 11400 | 90 | 180.19 | 7539 | -2836.98 | 235.79
| 11500 | 90 | 180.19 | 7539 | -2936.98 | 235.46
| 11600 | 90 | 180.19 | 7539 | -3036.98 | 235.13
| 11700 | 90 | 180.19 | 7539 | -3136.98 | 234.81
| 11800 | 90 | 180.19 | 7539 | -3236.98 | 234.48
| 11900 | 90 | 180.19 | 7539 | -3336.98 | 234.15
| 12000 | 90 | 180.19 | 7539 | -3436.97 | 233.82
| 12100 | 90 | 180.19 | 7539 | -3536.97 | 233.49
| 12200 | 90 | 180.19 | 7539 | -3636.97 | 233.16
| 12300 | 90 | 180.19 | 7539 | -3736.97 | 232.83
| 12400 | 90 | 180.19 | 7539 | -3836.97 | 232.5
| 12500 | 90 | 180.19 | 7539 | -3936.97 | 232.17
| 12600 | 90 | 180.19 | 7539 | -4036.97 | 231.84
| 12700 | 90 | 180.19 | 7539 | -4136.97 | 231.52
| 12800 | 90 | 180.19 | 7539 | -4236.97 | 231.19
| 12900 | 90 | 180.19 | 7539 | -4336.97 | 230.86
| 13000 | 90 | 180.19 | 7539 | -4436.97 | 230.53
| 13100 | 90 | 180.19 | 7539 | -4536.97 | 230.2
| 13200 | 90 | 180.19 | 7539 | -4636.97 | 229.87
| 13300 | 90 | 180.19 | 7539 | -4736.97 | 229.54
| 13400 | 90 | 180.19 | 7539 | -4836.97 | 229.21
| 13500 | 90 | 180.19 | 7539 | -4936.97 | 228.88
| 13600 | 90 | 180.19 | 7539 | -5036.97 | 228.55
| 13700 | 90 | 180.19 | 7539 | -5136.97 | 228.22
| 13800 | 90 | 180.19 | 7539 | -5236.97 | 227.9
| 13900 | 90 | 180.19 | 7539 | -5336.96 | 227.57
| 14000 | 90 | 180.19 | 7539 | -5436.96 | 227.24
| 14100 | 90 | 180.19 | 7539 | -5536.96 | 226.91
| 14200 | 90 | 180.19 | 7539 | -5636.96 | 226.58
| 14300 | 90 | 180.19 | 7539 | -5736.96 | 226.25
| 14400 | 90 | 180.19 | 7539 | -5836.96 | 225.92
| 14500 | 90 | 180.19 | 7539 | -5936.96 | 225.59
| 14600 | 90 | 180.19 | 7539 | -6036.96 | 225.26
| 14700 | 90 | 180.19 | 7539 | -6136.96 | 224.93
| 14800 | 90 | 180.19 | 7539 | -6236.96 | 224.61
| 14900 | 90 | 180.19 | 7539 | -6336.96 | 224.28
| 15000 | 90 | 180.19 | 7539 | -6436.96 | 223.95
| 15100 | 90 | 180.19 | 7539 | -6536.96 | 223.62
| 15200 | 90 | 180.19 | 7539 | -6636.96 | 223.29
| 15300 | 90 | 180.19 | 7539 | -6736.96 | 222.96
| 15400 | 90 | 180.19 | 7539 | -6836.96 | 222.63
| 15500 | 90 | 180.19 | 7539 | -6936.96 | 222.3
| 15600 | 90 | 180.19 | 7539 | -7036.96 | 221.97
| 15700 | 90 | 180.19 | 7539 | -7136.95 | 221.64
| 15800 | 90 | 180.19 | 7539 | -7236.95 | 221.32
| 15900 | 90 | 180.19 | 7539 | -7336.95 | 220.99
| 16000 | 90 | 180.19 | 7539 | -7436.95 | 220.66
| 16100 | 90 | 180.19 | 7539 | -7536.95 | 220.33
| 16200 | 90 | 180.19 | 7539 | -7636.95 | 220
| 16300 | 90 | 180.19 | 7539 | -7736.95 | 219.67
| 16400 | 90 | 180.19 | 7539 | -7836.95 | 219.34
| 16500 | 90 | 180.19 | 7539 | -7936.95 | 219.01
| 16600 | 90 | 180.19 | 7539 | -8036.95 | 218.68
| 16700 | 90 | 180.19 | 7539 | -8136.95 | 218.35
| 16800 | 90 | 180.19 | 7539 | -8236.95 | 218.03
| 16900 | 90 | 180.19 | 7539 | -8336.95 | 217.7
| 17000 | 90 | 180.19 | 7539 | -8436.95 | 217.37
| 17100 | 90 | 180.19 | 7539 | -8536.95 | 217.04
| 17200 | 90 | 180.19 | 7539 | -8636.95 | 216.71
| 17300 | 90 | 180.19 | 7539 | -8736.95 | 216.38
| 17400 | 90 | 180.19 | 7539 | -8836.95 | 216.05
| 17500 | 90 | 180.19 | 7539 | -8936.94 | 215.72
| 17600 | 90 | 180.19 | 7539 | -9036.94 | 215.39
| 17700 | 90 | 180.19 | 7539 | -9136.94 | 215.06
| 17800 | 90 | 180.19 | 7539 | -9236.94 | 214.74
| 17900 | 90 | 180.19 | 7539 | -9336.94 | 214.41
| 17969.63 | 90 | 180.19 | 7539 | -9406.58 | 214.18

## Lookup (hidden)
North Reference | RetunValue | Grid Type | ReturnValue | Deviation Indicator | ReturnValue
| 2 |  | 0 |  | 4
True |  | SPCS-Colorado Central-NAD27 |  | Directional
Grid |  | SPCS-Colorado Central-NAD83 |  | High Angle
|  | SPCS-Colorado North-NAD27 |  | Horizontal
SPCS-Colorado North-NAD83
SPCS-Colorado South-NAD27
SPCS-Colorado South-NAD83
UTM-Zone 12 NAD27
UTM-Zone 12 NAD83
UTM-Zone 13 NAD27
UTM-Zone 13 NAD83