## Data
Header Information | measured depth (ft) | inclination (°) | azimuth (°) | true vertical depth (ft) | northing +N/-S (ft) | easting +E/-W (ft)
Operator Name | 315 | 3.5 | 176.6 | 314.804 | -9.601 | 0.57 | CC 0697-03-17W
Laramie Energy, LLC. | 408 | 4.9 | 173.2 | 407.552 | -16.379 | 1.209 | CC 0697-03-17E
Operator Number | 499 | 6.2 | 160.1 | 498.127 | -24.86 | 3.342 | CC 0697-03-16E
10433 | 590 | 7.7 | 145.9 | 588.463 | -34.53 | 8.433 | CC 0697-03-16W
Well Name and Number | 681 | 9.8 | 145.5 | 678.399 | -45.962 | 16.238 | CC 0697-03-15W
CC 0697-03-17E | 771 | 11.4 | 146.3 | 766.86 | -59.675 | 25.513 | CC 0697-03-15E
API Number (if available) | 862 | 13.1 | 156.7 | 855.796 | -76.632 | 34.583 | CC 0697-03-14E
05-045-23797-00 | 953 | 15.7 | 157.8 | 943.929 | -97.507 | 43.316 | CC 0697-03-14W
Location: QQ SEC TWP RGE | 1044 | 18.5 | 152.4 | 1030.903 | -121.707 | 54.66 | CC 0697-03-13W
Lot 11 3 9S 93W | 1138 | 22.3 | 151 | 1118.992 | -150.532 | 70.221 | CC 0697-03-13E
Citing Type: Planned or Actual | 1233 | 23.4 | 144.4 | 1206.55 | -181.641 | 89.945 | CC 0697-03-12E
Planned | 1327 | 27.5 | 149.8 | 1291.422 | -215.594 | 111.74 | CC 0697-03-12W
Deviation Indicator | 1422 | 27.1 | 149.5 | 1375.841 | -253.195 | 133.755 | CC 0697-03-11W
Directional | 1516 | 25.4 | 148.7 | 1460.144 | -288.872 | 155.097 | CC 0697-03-11E
North Reference | 1610 | 22.7 | 146.4 | 1545.978 | -321.211 | 175.612 | CC 0697-03-09E
True | 1706 | 22.2 | 148.8 | 1634.704 | -352.154 | 195.258 | CC 0697-03-10E
Grid Type | 1800 | 20.7 | 147.3 | 1722.191 | -381.326 | 213.434 | CC Federal 0697-03-08E
#VALUE! | 1895 | 18.3 | 150 | 1811.737 | -408.376 | 229.965 | CC Federal 0697-03-07E
| 1989 | 16.7 | 153.2 | 1901.386 | -433.214 | 243.434 | CC Federal 0697-03-05E
| 2084 | 17.5 | 152.1 | 1992.186 | -458.021 | 256.272 | CC Federal 0697-03-06E
| 2178 | 18.1 | 153.7 | 2081.686 | -483.602 | 269.356 | CC Federal 0697-03-04E
| 2273 | 18.1 | 151.4 | 2171.986 | -509.789 | 282.958 | CC Federal 0697-03-03E
| 2367 | 17.1 | 146.5 | 2261.59 | -534.135 | 297.577 | CC Federal 0697-03-01E
| 2463 | 18.4 | 145.5 | 2353.018 | -558.392 | 313.949 | CC Federal 0697-03-02E
| 2525 | 19.6 | 144 | 2411.64 | -574.87 | 325.605
| 2613 | 16.1 | 141.5 | 2495.392 | -596.367 | 341.881
| 2708 | 17.1 | 145.8 | 2586.435 | -618.229 | 357.933
| 2802 | 19.5 | 151.2 | 2675.681 | -643.413 | 373.263
| 2897 | 19.8 | 150.4 | 2765.148 | -671.298 | 388.849
| 2992 | 19.5 | 150.2 | 2854.616 | -699.048 | 404.676
| 3087 | 18.2 | 148.5 | 2944.52 | -725.458 | 420.309
| 3181 | 17.5 | 146.2 | 3033.995 | -749.719 | 435.841
| 3200 | 17.5 | 146.2 | 3052.116 | -754.467 | 439.02
| 3281 | 17.5 | 146.2 | 3129.367 | -774.708 | 452.57
| 3300 | 17.479 | 148.095 | 3147.489 | -779.504 | 455.667
| 3400 | 17.667 | 158.024 | 3242.843 | -806.331 | 469.286
| 3500 | 18.335 | 167.499 | 3337.969 | -835.765 | 478.371
| 3527.843 | 18.6 | 170 | 3364.379 | -844.414 | 480.09
| 3600 | 18.6 | 170 | 3432.766 | -867.079 | 484.086
| 3700 | 18.6 | 170 | 3527.543 | -898.491 | 489.625
| 3800 | 18.6 | 170 | 3622.32 | -929.902 | 495.164
| 3900 | 18.6 | 170 | 3717.097 | -961.313 | 500.703
| 4000 | 18.6 | 170 | 3811.874 | -992.725 | 506.241
| 4100 | 18.6 | 170 | 3906.651 | -1024.136 | 511.78
| 4200 | 18.6 | 170 | 4001.428 | -1055.547 | 517.319
| 4300 | 18.6 | 170 | 4096.204 | -1086.959 | 522.857
| 4400 | 18.6 | 170 | 4190.981 | -1118.37 | 528.396
| 4500 | 18.6 | 170 | 4285.758 | -1149.782 | 533.935
| 4600 | 18.6 | 170 | 4380.535 | -1181.193 | 539.473
| 4700 | 18.222 | 160.567 | 4475.438 | -1211.65 | 547.446
| 4800 | 18.317 | 150.992 | 4570.418 | -1240.143 | 560.271
| 4861.631 | 18.61 | 145.225 | 4628.882 | -1256.692 | 570.577
| 4900 | 18.61 | 145.225 | 4665.245 | -1266.749 | 577.561
| 5000 | 18.61 | 145.225 | 4760.016 | -1292.961 | 595.762
| 5100 | 18.61 | 145.225 | 4854.788 | -1319.173 | 613.963
| 5200 | 18.61 | 145.225 | 4949.559 | -1345.386 | 632.164
| 5300 | 18.61 | 145.225 | 5044.331 | -1371.598 | 650.365
| 5400 | 18.61 | 145.225 | 5139.102 | -1397.81 | 668.566
| 5500 | 18.61 | 145.225 | 5233.874 | -1424.022 | 686.767
| 5600 | 18.61 | 145.225 | 5328.645 | -1450.234 | 704.969
| 5700 | 18.61 | 145.225 | 5423.417 | -1476.447 | 723.17
| 5800 | 18.61 | 145.225 | 5518.188 | -1502.659 | 741.371
| 5900 | 18.61 | 145.225 | 5612.96 | -1528.871 | 759.572
| 6000 | 18.61 | 145.225 | 5707.731 | -1555.083 | 777.773
| 6100 | 18.61 | 145.225 | 5802.503 | -1581.295 | 795.974
| 6200 | 18.61 | 145.225 | 5897.274 | -1607.508 | 814.175
| 6300 | 18.61 | 145.225 | 5992.046 | -1633.72 | 832.376
| 6400 | 18.61 | 145.225 | 6086.818 | -1659.932 | 850.578
| 6500 | 18.61 | 145.225 | 6181.589 | -1686.144 | 868.779
| 6600 | 18.61 | 145.225 | 6276.361 | -1712.357 | 886.98
| 6700 | 18.61 | 145.225 | 6371.132 | -1738.569 | 905.181
| 6800 | 18.61 | 145.225 | 6465.904 | -1764.781 | 923.382
| 6900 | 18.61 | 145.225 | 6560.675 | -1790.993 | 941.583
| 7000 | 18.61 | 145.225 | 6655.447 | -1817.205 | 959.784
| 7100 | 18.61 | 145.225 | 6750.218 | -1843.418 | 977.985
| 7133.04 | 18.61 | 145.225 | 6781.53 | -1852.078 | 983.999
| 7200 | 16.601 | 145.225 | 6845.351 | -1868.713 | 995.55
| 7300 | 13.601 | 145.225 | 6941.887 | -1890.109 | 1010.407
| 7400 | 10.601 | 145.225 | 7039.654 | -1907.326 | 1022.362
| 7500 | 7.601 | 145.225 | 7138.384 | -1920.317 | 1031.382
| 7600 | 4.601 | 145.225 | 7237.806 | -1929.045 | 1037.443
| 7700 | 1.601 | 145.225 | 7337.648 | -1933.488 | 1040.528
| 7753.359 | 0 | 0 | 7391 | -1934.1 | 1040.953
| 7800 | 0 | 0 | 7437.641 | -1934.1 | 1040.953
| 7900 | 0 | 0 | 7537.641 | -1934.1 | 1040.953
| 8000 | 0 | 0 | 7637.641 | -1934.1 | 1040.953
| 8100 | 0 | 0 | 7737.641 | -1934.1 | 1040.953
| 8200 | 0 | 0 | 7837.641 | -1934.1 | 1040.953
| 8300 | 0 | 0 | 7937.641 | -1934.1 | 1040.953
| 8400 | 0 | 0 | 8037.641 | -1934.1 | 1040.953
| 8500 | 0 | 0 | 8137.641 | -1934.1 | 1040.953
| 8600 | 0 | 0 | 8237.641 | -1934.1 | 1040.953
| 8700 | 0 | 0 | 8337.641 | -1934.1 | 1040.953
| 8800 | 0 | 0 | 8437.641 | -1934.1 | 1040.953
| 8900 | 0 | 0 | 8537.641 | -1934.1 | 1040.953
| 9000 | 0 | 0 | 8637.641 | -1934.1 | 1040.953
| 9100 | 0 | 0 | 8737.641 | -1934.1 | 1040.953
| 9200 | 0 | 0 | 8837.641 | -1934.1 | 1040.953
| 9300 | 0 | 0 | 8937.641 | -1934.1 | 1040.953
| 9400 | 0 | 0 | 9037.641 | -1934.1 | 1040.953
| 9500 | 0 | 0 | 9137.641 | -1934.1 | 1040.953
| 9600 | 0 | 0 | 9237.641 | -1934.1 | 1040.953
| 9700 | 0 | 0 | 9337.641 | -1934.1 | 1040.953
| 9800 | 0 | 0 | 9437.641 | -1934.1 | 1040.953
| 9900 | 0 | 0 | 9537.641 | -1934.1 | 1040.953
| 10000 | 0 | 0 | 9637.641 | -1934.1 | 1040.953
| 10100 | 0 | 0 | 9737.641 | -1934.1 | 1040.953
| 10200 | 0 | 0 | 9837.641 | -1934.1 | 1040.953
| 10300 | 0 | 0 | 9937.641 | -1934.1 | 1040.953
| 10400 | 0 | 0 | 10037.641 | -1934.1 | 1040.953
| 10472.359 | 0 | 0 | 10110 | -1934.1 | 1040.953

## Sheet1 (hidden)
Nichols Federal 0994-24-21E
Nichols 0994-24-21W
Nichols 0994-24-20W
Nichols Federal 0994-24-20E
Nichols Federal 0994-24-19E
Nichols 0994-24-19W
Nichols 0994-24-18W
Nichols Federal 0994-24-18E
Nichols Federal 0994-24-17E
Nichols 0994-24-17W
Nichols 0994-24-16E
Nichols 0994-24-15E
Nichols 0994-24-16W
Nichols 0994-24-13E
Nichols 0994-24-12E
Nichols 0994-24-12W
Nichols 0994-24-11W
Nichols 0994-24-11E
Nichols 0994-24-10E
Nichols 0994-24-10W

## Lookup (hidden)
North Reference | RetunValue | Grid Type | ReturnValue | Deviation Indicator | ReturnValue
| 2 |  | 0 |  | 2
True |  | SPCS-Colorado Central-NAD27 |  | Directional
Grid |  | SPCS-Colorado Central-NAD83 |  | High Angle
|  | SPCS-Colorado North-NAD27 |  | Horizontal
SPCS-Colorado North-NAD83
SPCS-Colorado South-NAD27
SPCS-Colorado South-NAD83
UTM-Zone 12 NAD27
UTM-Zone 12 NAD83
UTM-Zone 13 NAD27
UTM-Zone 13 NAD83