## Data
Header Information | measured depth (ft) | inclination (°) | azimuth (°) | true vertical depth (ft) | northing +N/-S (ft) | easting +E/-W (ft)
Operator Name | 0 | 0 | 0 | 0 | 0 | 0
Extraction Oil & Gas LLC. | 100 | 0 | 0 | 100 | 0 | 0 | 2
Operator Number | 200 | 0 | 0 | 200 | 0 | 0
| 300 | 0 | 0 | 300 | 0 | 0
Well Name and Number | 400 | 0 | 0 | 400 | 0 | 0
WAKE EAST 33E-20-9 | 500 | 0 | 0 | 500 | 0 | 0
API Number (if available) | 600 | 0 | 0 | 600 | 0 | 0
| 700 | 0 | 0 | 700 | 0 | 0
Location: QQ SEC TWP RGE | 800 | 0 | 0 | 800 | 0 | 0
Sec.32-T6N-R65W | 900 | 0 | 0 | 900 | 0 | 0
Citing Type: Planned or Actual | 1000 | 2 | 78.216 | 999.98 | 0.36 | 1.71
Planned | 1100 | 4 | 78.216 | 1099.84 | 1.43 | 6.83
Deviation Indicator | 1200 | 6 | 78.216 | 1199.45 | 3.2 | 15.36
Horizontal | 1300 | 8 | 78.216 | 1298.7 | 5.69 | 27.29
North Reference | 1400 | 10 | 78.216 | 1397.46 | 8.89 | 42.6
True | 1500 | 12 | 78.216 | 1495.62 | 12.78 | 61.28
Grid Type | 1600 | 14 | 78.216 | 1593.05 | 17.38 | 83.3
#VALUE! | 1700 | 16 | 78.216 | 1689.64 | 22.66 | 108.64
| 1800 | 18 | 78.216 | 1785.27 | 28.63 | 137.26
| 1900 | 20 | 78.216 | 1879.81 | 35.28 | 169.13
| 2000 | 22 | 78.216 | 1973.17 | 42.6 | 204.2
| 2100 | 23.308 | 78.216 | 2065.29 | 50.54 | 242.27
| 2200 | 23.308 | 78.216 | 2157.13 | 58.62 | 281
| 2300 | 23.308 | 78.216 | 2248.97 | 66.7 | 319.73
| 2400 | 23.308 | 78.216 | 2340.81 | 74.78 | 358.47
| 2499.99 | 23.308 | 78.216 | 2432.65 | 82.86 | 397.2
| 2599.99 | 23.308 | 78.216 | 2524.49 | 90.95 | 435.94
| 2699.99 | 23.308 | 78.216 | 2616.33 | 99.03 | 474.67
| 2799.99 | 23.308 | 78.216 | 2708.16 | 107.11 | 513.4
| 2899.99 | 23.308 | 78.216 | 2800 | 115.19 | 552.14
| 2999.99 | 23.308 | 78.216 | 2891.84 | 123.27 | 590.87
| 3099.99 | 23.308 | 78.216 | 2983.68 | 131.35 | 629.61
| 3199.99 | 23.308 | 78.216 | 3075.52 | 139.43 | 668.34
| 3299.99 | 23.308 | 78.216 | 3167.36 | 147.51 | 707.07
| 3399.99 | 23.308 | 78.216 | 3259.2 | 155.59 | 745.81
| 3499.99 | 23.308 | 78.216 | 3351.04 | 163.67 | 784.54
| 3599.99 | 23.308 | 78.216 | 3442.87 | 171.75 | 823.28
| 3699.99 | 23.308 | 78.216 | 3534.71 | 179.83 | 862.01
| 3799.99 | 23.308 | 78.216 | 3626.55 | 187.91 | 900.74
| 3899.99 | 23.308 | 78.216 | 3718.39 | 195.99 | 939.48
| 3999.99 | 23.308 | 78.216 | 3810.23 | 204.08 | 978.21
| 4099.99 | 23.308 | 78.216 | 3902.07 | 212.16 | 1016.95
| 4199.99 | 23.308 | 78.216 | 3993.91 | 220.24 | 1055.68
| 4299.99 | 23.308 | 78.216 | 4085.74 | 228.32 | 1094.41
| 4399.99 | 23.308 | 78.216 | 4177.58 | 236.4 | 1133.15
| 4499.99 | 23.308 | 78.216 | 4269.42 | 244.48 | 1171.88
| 4599.99 | 23.308 | 78.216 | 4361.26 | 252.56 | 1210.62
| 4699.99 | 23.308 | 78.216 | 4453.1 | 260.64 | 1249.35
| 4799.99 | 23.308 | 78.216 | 4544.94 | 268.72 | 1288.08
| 4899.99 | 23.308 | 78.216 | 4636.78 | 276.8 | 1326.82
| 4999.99 | 23.308 | 78.216 | 4728.61 | 284.88 | 1365.55
| 5099.99 | 23.308 | 78.216 | 4820.45 | 292.96 | 1404.29
| 5199.99 | 23.308 | 78.216 | 4912.29 | 301.04 | 1443.02
| 5299.99 | 23.308 | 78.216 | 5004.13 | 309.12 | 1481.76
| 5399.99 | 23.308 | 78.216 | 5095.97 | 317.21 | 1520.49
| 5499.99 | 23.308 | 78.216 | 5187.81 | 325.29 | 1559.22
| 5599.99 | 23.308 | 78.216 | 5279.65 | 333.37 | 1597.96
| 5699.99 | 23.308 | 78.216 | 5371.48 | 341.45 | 1636.69
| 5799.99 | 23.308 | 78.216 | 5463.32 | 349.53 | 1675.43
| 5899.99 | 23.308 | 78.216 | 5555.16 | 357.61 | 1714.16
| 5999.99 | 23.308 | 78.216 | 5647 | 365.69 | 1752.89
| 6099.99 | 23.308 | 78.216 | 5738.84 | 373.77 | 1791.63
| 6199.99 | 23.308 | 78.216 | 5830.68 | 381.85 | 1830.36
| 6299.99 | 23.308 | 78.216 | 5922.52 | 389.93 | 1869.1
| 6399.99 | 23.308 | 78.216 | 6014.36 | 398.01 | 1907.83
| 6499.99 | 23.308 | 78.216 | 6106.19 | 406.09 | 1946.56
| 6599.99 | 23.308 | 78.216 | 6198.03 | 414.17 | 1985.3
| 6699.99 | 23.308 | 78.216 | 6289.87 | 422.25 | 2024.03
| 6799.99 | 23.308 | 78.216 | 6381.71 | 430.34 | 2062.77
| 6899.99 | 24.76 | 79.056 | 6473.47 | 438.41 | 2101.68
| 6999.99 | 34.576 | 82.965 | 6560.27 | 445.88 | 2150.52
| 7099.99 | 44.466 | 85.302 | 6637.31 | 452.24 | 2213.75
| 7199.99 | 54.39 | 86.932 | 6702.27 | 457.29 | 2289.44
| 7299.99 | 64.33 | 88.2 | 6753.18 | 460.89 | 2375.29
| 7399.99 | 74.28 | 89.27 | 6788.47 | 462.93 | 2468.7
| 7499.98 | 84.235 | 90.24 | 6807.09 | 463.33 | 2566.82
| 7599.98 | 90 | 90.782 | 6810 | 462.24 | 2666.72
| 7699.98 | 90 | 90.782 | 6810 | 460.88 | 2766.71
| 7799.98 | 90 | 90.782 | 6810 | 459.51 | 2866.7
| 7899.98 | 90 | 90.782 | 6810 | 458.15 | 2966.69
| 7999.98 | 90 | 90.782 | 6810 | 456.79 | 3066.68
| 8099.98 | 90 | 90.782 | 6810 | 455.42 | 3166.67
| 8199.98 | 90 | 90.782 | 6810 | 454.06 | 3266.66
| 8299.98 | 90 | 90.782 | 6810 | 452.69 | 3366.65
| 8399.98 | 90 | 90.782 | 6810 | 451.33 | 3466.64
| 8499.98 | 90 | 90.782 | 6810 | 449.96 | 3566.63
| 8599.98 | 90 | 90.782 | 6810 | 448.6 | 3666.62
| 8699.98 | 90 | 90.782 | 6810 | 447.23 | 3766.61
| 8799.98 | 90 | 90.782 | 6810 | 445.87 | 3866.6
| 8899.98 | 90 | 89.94 | 6810 | 444.81 | 3966.6
| 8999.98 | 90 | 88.09 | 6810 | 446.66 | 4066.57
| 9099.98 | 90 | 89.792 | 6810 | 447.87 | 4166.56
| 9199.98 | 90 | 89.792 | 6810 | 448.23 | 4266.56
| 9299.98 | 90 | 89.792 | 6810 | 448.59 | 4366.56
| 9399.98 | 90 | 89.792 | 6810 | 448.96 | 4466.56
| 9499.98 | 90 | 89.792 | 6810 | 449.32 | 4566.56
| 9599.98 | 90 | 89.792 | 6810 | 449.68 | 4666.56
| 9699.98 | 90 | 89.792 | 6810 | 450.05 | 4766.56
| 9799.98 | 90 | 89.792 | 6810 | 450.41 | 4866.56
| 9899.98 | 90 | 89.792 | 6810 | 450.77 | 4966.55
| 9999.98 | 90 | 89.792 | 6810 | 451.14 | 5066.55
| 10099.98 | 90 | 89.792 | 6810 | 451.5 | 5166.55
| 10199.98 | 90 | 89.792 | 6810 | 451.86 | 5266.55
| 10299.98 | 90 | 89.792 | 6810 | 452.23 | 5366.55
| 10399.98 | 90 | 89.792 | 6810 | 452.59 | 5466.55
| 10499.98 | 90 | 89.792 | 6810 | 452.95 | 5566.55
| 10599.98 | 90 | 89.792 | 6810 | 453.32 | 5666.55
| 10699.98 | 90 | 89.792 | 6810 | 453.68 | 5766.55
| 10799.98 | 90 | 89.792 | 6810 | 454.04 | 5866.55
| 10899.98 | 90 | 89.792 | 6810 | 454.41 | 5966.55
| 10999.98 | 90 | 89.792 | 6810 | 454.77 | 6066.55
| 11099.98 | 90 | 89.792 | 6810 | 455.13 | 6166.54
| 11199.98 | 90 | 89.792 | 6810 | 455.5 | 6266.54
| 11299.98 | 90 | 89.792 | 6810 | 455.86 | 6366.54
| 11399.98 | 90 | 89.792 | 6810 | 456.22 | 6466.54
| 11499.98 | 90 | 89.792 | 6810 | 456.59 | 6566.54
| 11599.98 | 90 | 89.792 | 6810 | 456.95 | 6666.54
| 11699.98 | 90 | 89.792 | 6810 | 457.31 | 6766.54
| 11799.98 | 90 | 89.792 | 6810 | 457.68 | 6866.54
| 11899.98 | 90 | 89.792 | 6810 | 458.04 | 6966.54
| 11999.98 | 90 | 89.792 | 6810 | 458.4 | 7066.54
| 12099.98 | 90 | 89.792 | 6810 | 458.77 | 7166.54
| 12199.98 | 90 | 89.792 | 6810 | 459.13 | 7266.53
| 12299.98 | 90 | 89.792 | 6810 | 459.49 | 7366.53
| 12399.98 | 90 | 89.792 | 6810 | 459.86 | 7466.53
| 12499.97 | 90 | 89.792 | 6810 | 460.22 | 7566.53
| 12599.97 | 90 | 89.792 | 6810 | 460.58 | 7666.53
| 12699.97 | 90 | 89.792 | 6810 | 460.95 | 7766.53
| 12799.97 | 90 | 89.792 | 6810 | 461.31 | 7866.53
| 12899.97 | 90 | 90.657 | 6810 | 461.35 | 7966.53
| 12999.97 | 90 | 92.657 | 6810 | 458.45 | 8066.48
| 13099.97 | 90 | 94 | 6810 | 452.26 | 8166.29
| 13199.97 | 90 | 93.343 | 6810 | 445.48 | 8266.05
| 13299.97 | 90 | 91.612 | 6810 | 441.36 | 8365.97
| 13399.97 | 90 | 91.612 | 6810 | 438.54 | 8465.93
| 13499.97 | 90 | 91.612 | 6810 | 435.73 | 8565.89
| 13599.97 | 90 | 91.612 | 6810 | 432.91 | 8665.85
| 13699.97 | 90 | 91.612 | 6810 | 430.1 | 8765.81
| 13799.97 | 90 | 91.612 | 6810 | 427.29 | 8865.77
| 13899.97 | 90 | 91.612 | 6810 | 424.47 | 8965.73
| 13999.97 | 90 | 91.612 | 6810 | 421.66 | 9065.69
| 14099.97 | 90 | 91.612 | 6810 | 418.85 | 9165.65
| 14199.97 | 90 | 91.612 | 6810 | 416.03 | 9265.61
| 14299.97 | 90 | 91.612 | 6810 | 413.22 | 9365.57
| 14399.97 | 90 | 91.612 | 6810 | 410.4 | 9465.53
| 14499.97 | 90 | 91.612 | 6810 | 407.59 | 9565.49
| 14599.97 | 90 | 91.612 | 6810 | 404.78 | 9665.45
| 14699.97 | 90 | 91.612 | 6810 | 401.96 | 9765.41
| 14799.97 | 90 | 91.612 | 6810 | 399.15 | 9865.37
| 14899.97 | 90 | 91.612 | 6810 | 396.33 | 9965.33
| 14999.97 | 90 | 91.612 | 6810 | 393.52 | 10065.29
| 15099.97 | 90 | 91.612 | 6810 | 390.71 | 10165.25
| 15199.97 | 90 | 91.612 | 6810 | 387.89 | 10265.21
| 15299.97 | 90 | 91.612 | 6810 | 385.08 | 10365.17
| 15399.97 | 90 | 91.612 | 6810 | 382.27 | 10465.13
| 15499.97 | 90 | 91.612 | 6810 | 379.45 | 10565.09
| 15599.97 | 90 | 91.612 | 6810 | 376.64 | 10665.05
| 15699.97 | 90 | 91.612 | 6810 | 373.82 | 10765.01
| 15799.97 | 90 | 91.612 | 6810 | 371.01 | 10864.97
| 15899.97 | 90 | 91.612 | 6810 | 368.2 | 10964.93
| 15999.97 | 90 | 91.612 | 6810 | 365.38 | 11064.89
| 16099.97 | 90 | 91.612 | 6810 | 362.57 | 11164.85
| 16199.97 | 90 | 91.612 | 6810 | 359.75 | 11264.81
| 16299.97 | 90 | 91.612 | 6810 | 356.94 | 11364.77
| 16399.97 | 90 | 91.612 | 6810 | 354.13 | 11464.73
| 16499.97 | 90 | 91.612 | 6810 | 351.31 | 11564.69
| 16599.97 | 90 | 91.612 | 6810 | 348.5 | 11664.65
| 16699.97 | 90 | 91.612 | 6810 | 345.69 | 11764.61
| 16799.97 | 90 | 91.612 | 6810 | 342.87 | 11864.57
| 16899.97 | 90 | 91.612 | 6810 | 340.06 | 11964.53
| 16999.97 | 90 | 91.612 | 6810 | 337.24 | 12064.49
| 17099.97 | 90 | 91.612 | 6810 | 334.43 | 12164.45
| 17199.97 | 90 | 91.612 | 6810 | 331.62 | 12264.41
| 17223.78 | 90 | 91.612 | 6810 | 330.95 | 12288.22

## Lookup (hidden)
North Reference | RetunValue | Grid Type | ReturnValue | Deviation Indicator | ReturnValue
| 2 |  | 0 |  | 4
True |  | SPCS-Colorado Central-NAD27 |  | Directional
Grid |  | SPCS-Colorado Central-NAD83 |  | High Angle
|  | SPCS-Colorado North-NAD27 |  | Horizontal
SPCS-Colorado North-NAD83
SPCS-Colorado South-NAD27
SPCS-Colorado South-NAD83
UTM-Zone 12 NAD27
UTM-Zone 12 NAD83
UTM-Zone 13 NAD27
UTM-Zone 13 NAD83