## Data
Header Information | measured depth (ft) | inclination (°) | azimuth (°) | true vertical depth (ft) | northing +N/-S (ft) | easting +E/-W (ft)
Operator Name | 0 | 0 | 0 | 0 | 0 | 0
BISON OIL & GAS II, LLC | 100 | 0 | 0 | 100 | 0 | 0
Operator Number | 200 | 0 | 0 | 200 | 0 | 0
10661 | 300 | 0 | 0 | 300 | 0 | 0
Well Name and Number | 400 | 0 | 0 | 400 | 0 | 0
MILLER 7-61 13A-24-2 | 500 | 2 | 23.8 | 499.98 | 1.6 | 0.7
API Number (if available) | 600 | 4 | 23.8 | 599.84 | 6.39 | 2.82
| 700 | 6 | 23.8 | 699.45 | 14.36 | 6.33
Location: QQ SEC TWP RGE | 800 | 8 | 23.8 | 798.7 | 25.51 | 11.25
NW NW SEC 13 T7N R61W | 900 | 10 | 23.8 | 897.47 | 39.82 | 17.56
Citing Type: Planned or Actual | 1000 | 12 | 23.8 | 995.62 | 57.28 | 25.26
PLANNED | 1100 | 14 | 23.8 | 1093.06 | 77.86 | 34.34
Deviation Indicator | 1111 | 14.22 | 23.8 | 1103.72 | 80.31 | 35.42
Horizontal | 1200 | 14.22 | 23.8 | 1190 | 100.32 | 44.24
North Reference | 1300 | 14.22 | 23.8 | 1286.93 | 122.79 | 54.15
True | 1400 | 14.22 | 23.8 | 1383.87 | 145.27 | 64.07
Grid Type | 1500 | 14.22 | 23.8 | 1480.8 | 167.75 | 73.98
#VALUE! | 1600 | 14.22 | 23.8 | 1577.74 | 190.22 | 83.89
| 1700 | 14.22 | 23.8 | 1674.68 | 212.7 | 93.8
| 1800 | 14.22 | 23.8 | 1771.61 | 235.17 | 103.71
| 1900 | 14.22 | 23.8 | 1868.55 | 257.65 | 113.63
| 2000 | 14.22 | 23.8 | 1965.48 | 280.13 | 123.54
| 2100 | 14.22 | 23.8 | 2062.42 | 302.6 | 133.45
| 2200 | 14.22 | 23.8 | 2159.36 | 325.08 | 143.36
| 2300 | 14.22 | 23.8 | 2256.29 | 347.55 | 153.27
| 2400 | 14.22 | 23.8 | 2353.23 | 370.03 | 163.19
| 2500 | 14.22 | 23.8 | 2450.16 | 392.5 | 173.1
| 2600 | 14.22 | 23.8 | 2547.1 | 414.98 | 183.01
| 2700 | 14.22 | 23.8 | 2644.04 | 437.46 | 192.92
| 2800 | 14.22 | 23.8 | 2740.97 | 459.93 | 202.83
| 2900 | 14.22 | 23.8 | 2837.91 | 482.41 | 212.75
| 3000 | 14.22 | 23.8 | 2934.84 | 504.88 | 222.66
| 3100 | 14.22 | 23.8 | 3031.78 | 527.36 | 232.57
| 3200 | 14.22 | 23.8 | 3128.72 | 549.84 | 242.48
| 3300 | 14.22 | 23.8 | 3225.65 | 572.31 | 252.39
| 3400 | 14.22 | 23.8 | 3322.59 | 594.79 | 262.31
| 3500 | 14.22 | 23.8 | 3419.52 | 617.26 | 272.22
| 3600 | 14.22 | 23.8 | 3516.46 | 639.74 | 282.13
| 3700 | 14.22 | 23.8 | 3613.4 | 662.22 | 292.04
| 3800 | 14.22 | 23.8 | 3710.33 | 684.69 | 301.95
| 3900 | 14.22 | 23.8 | 3807.27 | 707.17 | 311.87
| 4000 | 14.22 | 23.8 | 3904.2 | 729.64 | 321.78
| 4100 | 14.22 | 23.8 | 4001.14 | 752.12 | 331.69
| 4200 | 14.22 | 23.8 | 4098.08 | 774.59 | 341.6
| 4300 | 14.22 | 23.8 | 4195.01 | 797.07 | 351.51
| 4400 | 14.22 | 23.8 | 4291.95 | 819.55 | 361.43
| 4500 | 14.22 | 23.8 | 4388.88 | 842.02 | 371.34
| 4600 | 14.22 | 23.8 | 4485.82 | 864.5 | 381.25
| 4700 | 14.22 | 23.8 | 4582.76 | 886.97 | 391.16
| 4800 | 14.22 | 23.8 | 4679.69 | 909.45 | 401.07
| 4900 | 14.22 | 23.8 | 4776.63 | 931.93 | 410.99
| 5000 | 14.22 | 23.8 | 4873.56 | 954.4 | 420.9
| 5100 | 14.22 | 23.8 | 4970.5 | 976.88 | 430.81
| 5195.34 | 14.22 | 23.8 | 5062.92 | 998.31 | 440.26
| 5200 | 14.13 | 23.8 | 5067.44 | 999.35 | 440.72
| 5300 | 12.13 | 23.8 | 5164.82 | 1020.13 | 449.88
| 5400 | 10.13 | 23.8 | 5262.93 | 1037.78 | 457.67
| 5500 | 8.13 | 23.8 | 5361.66 | 1052.3 | 464.07
| 5600 | 6.13 | 23.8 | 5460.89 | 1063.65 | 469.08
| 5700 | 4.13 | 23.8 | 5560.48 | 1071.82 | 472.68
| 5800 | 2.13 | 23.8 | 5660.33 | 1076.81 | 474.88
| 5900 | 0.13 | 23.8 | 5760.3 | 1078.61 | 475.68
| 5906.34 | 0 | 0 | 5766.64 | 1078.62 | 475.68
| 6000 | 0 | 0 | 5860.3 | 1078.62 | 475.68
| 6006.34 | 0 | 0 | 5866.64 | 1078.62 | 475.68
| 6100 | 9.37 | 194.5 | 5959.89 | 1071.22 | 473.77
| 6200 | 19.37 | 194.5 | 6056.64 | 1047.23 | 467.56
| 6300 | 29.37 | 194.5 | 6147.61 | 1007.34 | 457.25
| 6400 | 39.37 | 194.5 | 6230.05 | 952.76 | 443.13
| 6500 | 49.37 | 194.5 | 6301.45 | 885.15 | 425.65
| 6600 | 59.37 | 194.5 | 6359.64 | 806.56 | 405.32
| 6700 | 69.37 | 194.5 | 6402.84 | 719.39 | 382.78
| 6800 | 79.37 | 194.5 | 6429.76 | 626.27 | 358.69
| 6900 | 89.37 | 194.5 | 6439.56 | 530.05 | 333.81
| 6906.35 | 90 | 194.5 | 6439.6 | 523.91 | 332.22
| 7000 | 90 | 191.69 | 6439.6 | 432.7 | 311
| 7100 | 90 | 188.69 | 6439.6 | 334.29 | 293.31
| 7200 | 90 | 185.69 | 6439.6 | 235.08 | 280.8
| 7300 | 90 | 182.69 | 6439.6 | 135.36 | 273.49
| 7341.59 | 90 | 181.44 | 6439.6 | 93.8 | 271.99
| 7400 | 90 | 181.44 | 6439.6 | 35.41 | 270.52
| 7500 | 90 | 181.44 | 6439.6 | -64.56 | 268
| 7600 | 90 | 181.44 | 6439.6 | -164.53 | 265.49
| 7700 | 90 | 181.44 | 6439.6 | -264.5 | 262.97
| 7800 | 90 | 181.44 | 6439.6 | -364.47 | 260.45
| 7900 | 90 | 181.44 | 6439.6 | -464.43 | 257.93
| 8000 | 90 | 181.44 | 6439.6 | -564.4 | 255.41
| 8100 | 90 | 181.44 | 6439.6 | -664.37 | 252.9
| 8200 | 90 | 181.44 | 6439.6 | -764.34 | 250.38
| 8300 | 90 | 181.44 | 6439.6 | -864.31 | 247.86
| 8400 | 90 | 181.44 | 6439.6 | -964.27 | 245.34
| 8500 | 90 | 181.44 | 6439.6 | -1064.24 | 242.83
| 8600 | 90 | 181.44 | 6439.6 | -1164.21 | 240.31
| 8700 | 90 | 181.44 | 6439.6 | -1264.18 | 237.79
| 8800 | 90 | 181.44 | 6439.6 | -1364.15 | 235.27
| 8900 | 90 | 181.44 | 6439.6 | -1464.12 | 232.76
| 9000 | 90 | 181.44 | 6439.6 | -1564.08 | 230.24
| 9100 | 90 | 181.44 | 6439.6 | -1664.05 | 227.72
| 9200 | 90 | 181.44 | 6439.6 | -1764.02 | 225.2
| 9300 | 90 | 181.44 | 6439.6 | -1863.99 | 222.69
| 9400 | 90 | 181.44 | 6439.6 | -1963.96 | 220.17
| 9500 | 90 | 181.44 | 6439.6 | -2063.93 | 217.65
| 9600 | 90 | 181.44 | 6439.6 | -2163.89 | 215.13
| 9700 | 90 | 181.44 | 6439.6 | -2263.86 | 212.61
| 9800 | 90 | 181.44 | 6439.6 | -2363.83 | 210.1
| 9900 | 90 | 181.44 | 6439.6 | -2463.8 | 207.58
| 10000 | 90 | 181.44 | 6439.6 | -2563.77 | 205.06
| 10100 | 90 | 181.44 | 6439.6 | -2663.74 | 202.54
| 10200 | 90 | 181.44 | 6439.6 | -2763.7 | 200.03
| 10300 | 90 | 181.44 | 6439.6 | -2863.67 | 197.51
| 10400 | 90 | 181.44 | 6439.6 | -2963.64 | 194.99
| 10500 | 90 | 181.44 | 6439.6 | -3063.61 | 192.47
| 10600 | 90 | 181.44 | 6439.6 | -3163.58 | 189.96
| 10700 | 90 | 181.44 | 6439.6 | -3263.55 | 187.44
| 10800 | 90 | 181.44 | 6439.6 | -3363.51 | 184.92
| 10900 | 90 | 181.44 | 6439.6 | -3463.48 | 182.4
| 11000 | 90 | 181.44 | 6439.6 | -3563.45 | 179.89
| 11100 | 90 | 181.44 | 6439.6 | -3663.42 | 177.37
| 11200 | 90 | 181.44 | 6439.6 | -3763.39 | 174.85
| 11300 | 90 | 181.44 | 6439.6 | -3863.36 | 172.33
| 11400 | 90 | 181.44 | 6439.6 | -3963.32 | 169.81
| 11500 | 90 | 181.44 | 6439.6 | -4063.29 | 167.3
| 11600 | 90 | 181.44 | 6439.6 | -4163.26 | 164.78
| 11700 | 90 | 181.44 | 6439.6 | -4263.23 | 162.26
| 11800 | 90 | 181.44 | 6439.6 | -4363.2 | 159.74
| 11900 | 90 | 181.44 | 6439.6 | -4463.17 | 157.23
| 12000 | 90 | 181.44 | 6439.6 | -4563.13 | 154.71
| 12100 | 90 | 181.44 | 6439.6 | -4663.1 | 152.19
| 12200 | 90 | 181.44 | 6439.6 | -4763.07 | 149.67
| 12300 | 90 | 181.44 | 6439.6 | -4863.04 | 147.16
| 12400 | 90 | 181.44 | 6439.6 | -4963.01 | 144.64
| 12500 | 90 | 181.44 | 6439.6 | -5062.98 | 142.12
| 12600 | 90 | 181.44 | 6439.6 | -5162.94 | 139.6
| 12700 | 90 | 181.44 | 6439.6 | -5262.91 | 137.09
| 12800 | 90 | 181.44 | 6439.6 | -5362.88 | 134.57
| 12900 | 90 | 181.44 | 6439.6 | -5462.85 | 132.05
| 13000 | 90 | 181.44 | 6439.6 | -5562.82 | 129.53
| 13100 | 90 | 181.44 | 6439.6 | -5662.79 | 127.01
| 13200 | 90 | 181.44 | 6439.6 | -5762.75 | 124.5
| 13300 | 90 | 181.44 | 6439.6 | -5862.72 | 121.98
| 13400 | 90 | 181.44 | 6439.6 | -5962.69 | 119.46
| 13500 | 90 | 181.44 | 6439.6 | -6062.66 | 116.94
| 13600 | 90 | 181.44 | 6439.6 | -6162.63 | 114.43
| 13700 | 90 | 181.44 | 6439.6 | -6262.59 | 111.91
| 13800 | 90 | 181.44 | 6439.6 | -6362.56 | 109.39
| 13900 | 90 | 181.44 | 6439.6 | -6462.53 | 106.87
| 14000 | 90 | 181.44 | 6439.6 | -6562.5 | 104.36
| 14100 | 90 | 181.44 | 6439.6 | -6662.47 | 101.84
| 14200 | 90 | 181.44 | 6439.6 | -6762.44 | 99.32
| 14300 | 90 | 181.44 | 6439.6 | -6862.4 | 96.8
| 14400 | 90 | 181.44 | 6439.6 | -6962.37 | 94.29
| 14500 | 90 | 181.44 | 6439.6 | -7062.34 | 91.77
| 14600 | 90 | 181.44 | 6439.6 | -7162.31 | 89.25
| 14700 | 90 | 181.44 | 6439.6 | -7262.28 | 86.73
| 14800 | 90 | 181.44 | 6439.6 | -7362.25 | 84.21
| 14900 | 90 | 181.44 | 6439.6 | -7462.21 | 81.7
| 15000 | 90 | 181.44 | 6439.6 | -7562.18 | 79.18
| 15100 | 90 | 181.44 | 6439.6 | -7662.15 | 76.66
| 15200 | 90 | 181.44 | 6439.6 | -7762.12 | 74.14
| 15300 | 90 | 181.44 | 6439.6 | -7862.09 | 71.63
| 15400 | 90 | 181.44 | 6439.6 | -7962.06 | 69.11
| 15500 | 90 | 181.44 | 6439.6 | -8062.02 | 66.59
| 15600 | 90 | 181.44 | 6439.6 | -8161.99 | 64.07
| 15700 | 90 | 181.44 | 6439.6 | -8261.96 | 61.56
| 15800 | 90 | 181.44 | 6439.6 | -8361.93 | 59.04
| 15900 | 90 | 181.44 | 6439.6 | -8461.9 | 56.52
| 16000 | 90 | 181.44 | 6439.6 | -8561.87 | 54
| 16100 | 90 | 181.44 | 6439.6 | -8661.83 | 51.49
| 16191.38 | 90 | 181.44 | 6439.6 | -8753.18 | 49.18
| 16193.46 | 90 | 181.38 | 6439.6 | -8755.27 | 49.13
| 16200 | 90 | 181.38 | 6439.6 | -8761.8 | 48.98
| 16300 | 90 | 181.38 | 6439.6 | -8861.77 | 46.57
| 16400 | 90 | 181.38 | 6439.6 | -8961.74 | 44.16
| 16491.3 | 90 | 181.38 | 6439.6 | -9053.02 | 41.96

## Lookup (hidden)
North Reference | RetunValue | Grid Type | ReturnValue | Deviation Indicator | ReturnValue
| 2 |  | 0 |  | 4
True |  | SPCS-Colorado Central-NAD27 |  | Directional
Grid |  | SPCS-Colorado Central-NAD83 |  | High Angle
|  | SPCS-Colorado North-NAD27 |  | Horizontal
SPCS-Colorado North-NAD83
SPCS-Colorado South-NAD27
SPCS-Colorado South-NAD83
UTM-Zone 12 NAD27
UTM-Zone 12 NAD83
UTM-Zone 13 NAD27
UTM-Zone 13 NAD83