## Data
Header Information | measured depth (ft) | inclination (°) | azimuth (°) | true vertical depth (ft) | northing +N/-S (ft) | easting +E/-W (ft)
Operator Name | 130 | 0.22 | 303.91 | 130 | 0.12 | -0.18
BONANZA CREEK | 219 | 0.26 | 351.98 | 219 | 0.42 | -0.35
Operator Number | 308 | 0.28 | 334.18 | 308 | 0.81 | -0.47
8960 | 400 | 0.41 | 335.9 | 400 | 1.31 | -0.71
Well Name and Number | 491 | 0.54 | 344.26 | 490.99 | 2.02 | -0.95
STATE NORTH PLATTE F11-35-2XRLNB | 582 | 0.31 | 150.39 | 581.99 | 2.22 | -0.95
API Number (if available) | 672 | 0.56 | 156.35 | 671.99 | 1.61 | -0.65
05-123-46472 | 761 | 0.48 | 152.65 | 760.99 | 0.88 | -0.31
Location: QQ SEC TWP RGE | 851 | 0.4 | 144.82 | 850.98 | 0.29 | 0.05
NESW SEC.26-T05N-R63W | 942 | 0.06 | 210.09 | 941.98 | -0.01 | 0.21
Citing Type: Planned or Actual | 1032 | 0.16 | 337.42 | 1031.98 | 0.06 | 0.13
ACTUAL | 1122 | 0.1 | 329.55 | 1121.98 | 0.25 | 0.05
Deviation Indicator | 1211 | 0.14 | 318.66 | 1210.98 | 0.39 | -0.06
Horizontal | 1303 | 0.19 | 277.06 | 1302.98 | 0.5 | -0.29
North Reference | 1393 | 0.47 | 270.84 | 1392.98 | 0.52 | -0.81
True | 1483 | 0.52 | 242.33 | 1482.98 | 0.34 | -1.54
Grid Type | 1575 | 0.31 | 247.9 | 1574.97 | 0.05 | -2.14
#VALUE! | 1685 | 0.31 | 190.09 | 1684.97 | -0.36 | -2.47
| 1779 | 1.53 | 194.98 | 1778.96 | -1.82 | -2.84
| 1873 | 5.02 | 195.88 | 1872.79 | -6.99 | -4.29
| 1967 | 6.51 | 201.73 | 1966.31 | -15.89 | -7.38
| 2061 | 8.17 | 213.84 | 2059.55 | -26.39 | -13.08
| 2155 | 8.99 | 217.54 | 2152.49 | -37.76 | -21.27
| 2249 | 10.98 | 214.41 | 2245.07 | -50.97 | -30.81
| 2343 | 12.74 | 211.27 | 2337.06 | -67.22 | -41.25
| 2437 | 14.06 | 210.27 | 2428.5 | -85.94 | -52.38
| 2531 | 15.58 | 208.87 | 2519.37 | -106.86 | -64.23
| 2625 | 18.43 | 208.26 | 2609.25 | -131.01 | -77.37
| 2719 | 19.3 | 199.16 | 2698.22 | -158.77 | -89.5
| 2812 | 19.29 | 190.21 | 2786.01 | -188.42 | -97.27
| 2906 | 18.45 | 180.92 | 2874.98 | -218.58 | -100.26
| 3000 | 17.97 | 179.29 | 2964.27 | -247.95 | -100.32
| 3094 | 17.01 | 190.74 | 3053.95 | -275.97 | -102.71
| 3188 | 17.08 | 201.83 | 3143.85 | -302.3 | -110.4
| 3282 | 16.36 | 212.94 | 3233.9 | -326.23 | -122.74
| 3376 | 19.02 | 218.74 | 3323.45 | -349.29 | -139.53
| 3470 | 22.21 | 224.57 | 3411.43 | -373.9 | -161.59
| 3563 | 22.61 | 216.34 | 3497.43 | -400.83 | -184.52
| 3658 | 23.27 | 208.08 | 3584.94 | -432.11 | -204.18
| 3752 | 23.89 | 200.8 | 3671.11 | -466.29 | -219.69
| 3845 | 22.03 | 196.14 | 3756.74 | -500.66 | -231.22
| 3939 | 22.02 | 196.79 | 3843.88 | -534.46 | -241.21
| 4033 | 21.81 | 201.14 | 3931.09 | -567.62 | -252.6
| 4127 | 21.7 | 207.9 | 4018.41 | -599.27 | -267.03
| 4221 | 22.12 | 211.69 | 4105.63 | -629.69 | -284.46
| 4315 | 21.87 | 210.66 | 4192.79 | -659.81 | -302.69
| 4409 | 21.79 | 214.55 | 4280.05 | -689.24 | -321.51
| 4502 | 22.01 | 219.78 | 4366.35 | -716.85 | -342.45
| 4596 | 21.89 | 218.83 | 4453.53 | -744.04 | -364.71
| 4690 | 21.89 | 215.37 | 4540.76 | -771.98 | -385.84
| 4783 | 22.14 | 211.62 | 4626.98 | -801.04 | -405.07
| 4877 | 22.2 | 203.57 | 4714.05 | -832.41 | -421.46
| 4971 | 22.03 | 196.6 | 4801.15 | -865.59 | -433.6
| 5065 | 21.69 | 193.39 | 4888.4 | -899.38 | -442.66
| 5159 | 21.23 | 192.93 | 4975.88 | -932.87 | -450.49
| 5253 | 20.78 | 192.51 | 5063.63 | -965.73 | -457.91
| 5347 | 20.5 | 192.98 | 5151.6 | -998.05 | -465.22
| 5441 | 20.27 | 192.8 | 5239.71 | -1029.97 | -472.52
| 5535 | 19.79 | 192.87 | 5328.03 | -1061.36 | -479.67
| 5629 | 19.24 | 196.06 | 5416.63 | -1091.76 | -487.5
| 5723 | 19.21 | 194.88 | 5505.39 | -1121.59 | -495.76
| 5816 | 19.18 | 192.08 | 5593.22 | -1151.31 | -502.89
| 5911 | 19.19 | 189.1 | 5682.95 | -1181.99 | -508.62
| 6005 | 18.8 | 188.2 | 5771.83 | -1212.24 | -513.22
| 6098 | 19.6 | 188.47 | 5859.65 | -1242.5 | -517.66
| 6193 | 23.77 | 187.78 | 5947.91 | -1277.24 | -522.6
| 6286 | 30.95 | 186.72 | 6030.45 | -1319.62 | -527.94
| 6380 | 39.68 | 185.58 | 6107.08 | -1373.6 | -533.7
| 6475 | 47.82 | 188.33 | 6175.66 | -1438.73 | -541.76
| 6569 | 56.54 | 193.87 | 6233.27 | -1511.43 | -556.24
| 6664 | 68.12 | 195.65 | 6277.31 | -1592.63 | -577.71
| 6757 | 74.26 | 196.03 | 6307.28 | -1677.28 | -601.73
| 6851 | 80.85 | 191.68 | 6327.54 | -1766.34 | -623.65
| 6945 | 90.15 | 186.66 | 6334.91 | -1858.72 | -638.54
| 6995 | 89.921 | 183.857 | 6334.88 | -1908.51 | -643.12
| 7039 | 89.72 | 181.39 | 6335.02 | -1952.46 | -645.13
| 7133 | 89.54 | 178.4 | 6335.63 | -2046.44 | -644.96
| 7227 | 89.54 | 176.25 | 6336.38 | -2140.33 | -640.57
| 7320 | 89.38 | 174.22 | 6337.26 | -2233 | -632.85
| 7414 | 89.26 | 173.94 | 6338.37 | -2326.49 | -623.16
| 7508 | 90.25 | 175.25 | 6338.77 | -2420.07 | -614.3
| 7597 | 90.22 | 178.89 | 6338.41 | -2508.94 | -609.75
| 7687 | 89.85 | 178.5 | 6338.35 | -2598.92 | -607.7
| 7776 | 89.91 | 177.02 | 6338.54 | -2687.84 | -604.22
| 7867 | 89.94 | 176.41 | 6338.66 | -2778.69 | -599.01
| 7958 | 89.85 | 176.31 | 6338.83 | -2869.51 | -593.23
| 8049 | 90.25 | 178.63 | 6338.75 | -2960.42 | -589.22
| 8140 | 90.18 | 182.76 | 6338.41 | -3051.39 | -590.32
| 8229 | 90.09 | 186.08 | 6338.2 | -3140.11 | -597.18
| 8319 | 90.25 | 186.65 | 6337.93 | -3229.56 | -607.16
| 8409 | 90.49 | 185.89 | 6337.35 | -3319.02 | -616.98
| 8500 | 90.22 | 183.83 | 6336.78 | -3409.68 | -624.69
| 8590 | 90.22 | 182.2 | 6336.44 | -3499.55 | -629.43
| 8679 | 90.34 | 181.62 | 6336 | -3588.5 | -632.39
| 8771 | 90.22 | 180.5 | 6335.55 | -3680.48 | -634.09
| 8861 | 90.25 | 179.69 | 6335.18 | -3770.48 | -634.24
| 8950 | 89.94 | 178.64 | 6335.04 | -3859.47 | -632.95
| 9042 | 89.91 | 175.71 | 6335.16 | -3951.35 | -628.41
| 9132 | 89.91 | 173.71 | 6335.3 | -4040.96 | -620.12
| 9222 | 89.94 | 172.81 | 6335.42 | -4130.34 | -609.55
| 9312 | 90 | 174.13 | 6335.46 | -4219.75 | -599.32
| 9400 | 90 | 175.53 | 6335.46 | -4307.39 | -591.39
| 9489 | 90.09 | 178.08 | 6335.39 | -4396.25 | -586.43
| 9579 | 89.72 | 179.52 | 6335.54 | -4486.22 | -584.54
| 9670 | 89.88 | 181.51 | 6335.86 | -4577.22 | -585.36
| 9756 | 88.86 | 182.75 | 6336.81 | -4663.15 | -588.56
| 9846 | 89.05 | 184.56 | 6338.45 | -4752.95 | -594.29
| 9936 | 88.83 | 186.04 | 6340.11 | -4842.54 | -602.61
| 10024 | 89.26 | 187.67 | 6341.58 | -4929.9 | -613.11
| 10111 | 89.78 | 187.8 | 6342.31 | -5016.1 | -624.82
| 10198 | 89.75 | 188.44 | 6342.67 | -5102.23 | -637.1
| 10286 | 89.82 | 188.46 | 6343 | -5189.27 | -650.04
| 10376 | 90.06 | 184.52 | 6343.09 | -5278.68 | -660.21
| 10466 | 89.94 | 182.18 | 6343.09 | -5368.52 | -665.47
| 10556 | 90.06 | 181.44 | 6343.09 | -5458.47 | -668.31
| 10646 | 89.97 | 180.44 | 6343.07 | -5548.46 | -669.78
| 10738 | 90.03 | 178.65 | 6343.07 | -5640.45 | -669.05
| 10827 | 90.06 | 178.39 | 6343 | -5729.42 | -666.76
| 10917 | 90 | 178.38 | 6342.95 | -5819.39 | -664.22
| 11006 | 90.09 | 177.81 | 6342.88 | -5908.34 | -661.26
| 11097 | 90.12 | 177.72 | 6342.71 | -5999.27 | -657.71
| 11188 | 90 | 177.7 | 6342.62 | -6090.2 | -654.08
| 11280 | 89.91 | 176.96 | 6342.69 | -6182.1 | -649.79
| 11370 | 90 | 176.51 | 6342.76 | -6271.95 | -644.66
| 11462 | 90.03 | 176.27 | 6342.74 | -6363.77 | -638.87
| 11553 | 90.06 | 176.82 | 6342.66 | -6454.6 | -633.39
| 11643 | 90.09 | 177.32 | 6342.55 | -6544.48 | -628.79
| 11734 | 89.88 | 177.76 | 6342.57 | -6635.4 | -624.88
| 11824 | 89.91 | 178.19 | 6342.74 | -6725.34 | -621.7
| 11913 | 89.97 | 179.88 | 6342.83 | -6814.33 | -620.2
| 12000 | 90.09 | 181.04 | 6342.78 | -6901.32 | -620.9
| 12090 | 90.09 | 181.86 | 6342.64 | -6991.29 | -623.18
| 12179 | 90.4 | 183.84 | 6342.26 | -7080.18 | -627.6
| 12269 | 90.22 | 183.49 | 6341.77 | -7169.99 | -633.36
| 12358 | 89.82 | 180.85 | 6341.74 | -7258.92 | -636.73
| 12448 | 90.46 | 181.31 | 6341.52 | -7348.9 | -638.42
| 12537 | 90.46 | 182.66 | 6340.81 | -7437.85 | -641.5
| 12626 | 90.62 | 182.72 | 6339.97 | -7526.74 | -645.68
| 12715 | 90.65 | 181.56 | 6338.98 | -7615.67 | -649
| 12805 | 90.8 | 181.46 | 6337.84 | -7705.64 | -651.38
| 12894 | 90.12 | 180.2 | 6337.13 | -7794.62 | -652.66
| 12985 | 89.97 | 178.39 | 6337.06 | -7885.61 | -651.54
| 13074 | 90.06 | 175.17 | 6337.04 | -7974.46 | -646.55
| 13163 | 89.94 | 172.5 | 6337.04 | -8062.94 | -636.99
| 13253 | 89.94 | 171.51 | 6337.13 | -8152.06 | -624.47
| 13342 | 89.91 | 173.42 | 6337.25 | -8240.29 | -612.8
| 13430 | 89.97 | 175.15 | 6337.34 | -8327.85 | -604.04
| 13522 | 89.85 | 175.8 | 6337.48 | -8419.56 | -596.78
| 13612 | 89.94 | 177.5 | 6337.65 | -8509.4 | -591.52
| 13702 | 89.88 | 179.79 | 6337.79 | -8599.37 | -589.39
| 13791 | 90.06 | 182.55 | 6337.84 | -8688.34 | -591.21
| 13881 | 89.85 | 185.82 | 6337.91 | -8778.09 | -597.78
| 13970 | 89.91 | 185.45 | 6338.09 | -8866.66 | -606.52
| 14060 | 89.94 | 184 | 6338.21 | -8956.35 | -613.93
| 14151 | 89.94 | 182.96 | 6338.31 | -9047.18 | -619.45
| 14241 | 89.88 | 182.05 | 6338.45 | -9137.1 | -623.39
| 14330 | 90.06 | 179.94 | 6338.49 | -9226.08 | -624.93
| 14419 | 90.06 | 178.85 | 6338.4 | -9315.07 | -623.99
| 14507 | 89.97 | 178.29 | 6338.38 | -9403.04 | -621.8
| 14597 | 90.06 | 178 | 6338.35 | -9493 | -618.88
| 14687 | 89.85 | 179.15 | 6338.42 | -9582.97 | -616.65
| 14776 | 89.94 | 179.19 | 6338.59 | -9671.96 | -615.36
| 14866 | 89.91 | 179.11 | 6338.71 | -9761.95 | -614.02
| 14954 | 90 | 178.82 | 6338.77 | -9849.93 | -612.43
| 15046 | 89.94 | 178.82 | 6338.82 | -9941.91 | -610.54
| 15135 | 89.91 | 179.23 | 6338.94 | -10030.9 | -609.02
| 15227 | 90 | 179.89 | 6339.01 | -10122.9 | -608.32
| 15318 | 90.12 | 180 | 6338.92 | -10213.9 | -608.23
| 15409 | 90.15 | 179.82 | 6338.7 | -10304.9 | -608.09
| 15500 | 90.09 | 180.15 | 6338.51 | -10395.9 | -608.06
| 15590 | 90.15 | 180.01 | 6338.32 | -10485.9 | -608.19
| 15682 | 90.18 | 180.62 | 6338.06 | -10577.89 | -608.69
| 15768 | 90.12 | 181.54 | 6337.83 | -10663.88 | -610.31
| 15858 | 90.03 | 180.7 | 6337.71 | -10753.86 | -612.07
| 15947 | 90.06 | 180.34 | 6337.65 | -10842.85 | -612.88
| 16037 | 90 | 179.81 | 6337.6 | -10932.85 | -613
| 16127 | 89.91 | 179.41 | 6337.67 | -11022.85 | -612.39
| 16216 | 89.94 | 180.13 | 6337.79 | -11111.85 | -612.03
| 16306 | 90.06 | 178.67 | 6337.79 | -11201.84 | -611.09
| 16396 | 90 | 177.25 | 6337.74 | -11291.78 | -607.88
| 16487 | 90.06 | 180.22 | 6337.69 | -11382.75 | -605.87
| 16578 | 89.97 | 182.69 | 6337.67 | -11473.72 | -608.18
| 16645 | 90 | 183.68 | 6337.68 | -11540.61 | -611.91
| 16670 | 90 | 183.68 | 6337.68 | -11565.56 | -613.51

## Lookup (hidden)
North Reference | RetunValue | Grid Type | ReturnValue | Deviation Indicator | ReturnValue
| 2 |  | 0 |  | 4
True |  | SPCS-Colorado Central-NAD27 |  | Directional
Grid |  | SPCS-Colorado Central-NAD83 |  | High Angle
|  | SPCS-Colorado North-NAD27 |  | Horizontal
SPCS-Colorado North-NAD83
SPCS-Colorado South-NAD27
SPCS-Colorado South-NAD83
UTM-Zone 12 NAD27
UTM-Zone 12 NAD83
UTM-Zone 13 NAD27
UTM-Zone 13 NAD83