## Data
Header Information | measured depth (ft) | inclination (°) | azimuth (°) | true vertical depth (ft) | northing +N/-S (ft) | easting +E/-W (ft)
Operator Name | 0 | 0 | 0 | 0 | 0 | 0
BISON OIL & GAS II, LLC | 100 | 0 | 0 | 100 | 0 | 0
Operator Number | 200 | 0 | 0 | 200 | 0 | 0
10661 | 300 | 0 | 0 | 300 | 0 | 0
Well Name and Number | 400 | 0 | 0 | 400 | 0 | 0
HUNT 8-60 17B-20-4 | 500 | 2 | 268.37 | 499.98 | -0.05 | -1.74
API Number (if available) | 600 | 4 | 268.37 | 599.84 | -0.2 | -6.98
| 700 | 6 | 268.37 | 699.45 | -0.45 | -15.69
Location: QQ SEC TWP RGE | 800 | 8 | 268.37 | 798.7 | -0.79 | -27.87
SW NE SEC. 17 T8N R60W | 900 | 10 | 268.37 | 897.47 | -1.23 | -43.51
Citing Type: Planned or Actual | 1000 | 12 | 268.37 | 995.62 | -1.78 | -62.58
PLANNED | 1100 | 12 | 268.37 | 1093.44 | -2.37 | -83.36
Deviation Indicator | 1200 | 12 | 268.37 | 1191.25 | -2.96 | -104.14
Horizontal | 1300 | 12 | 268.37 | 1289.07 | -3.55 | -124.93
North Reference | 1400 | 12 | 268.37 | 1386.88 | -4.14 | -145.71
True | 1500 | 12 | 268.37 | 1484.7 | -4.73 | -166.49
Grid Type | 1600 | 12 | 268.37 | 1582.51 | -5.31 | -187.27
#VALUE! | 1608.32 | 12 | 268.37 | 1590.65 | -5.36 | -189
| 1700 | 10.17 | 268.37 | 1680.62 | -5.86 | -206.62
| 1800 | 8.17 | 268.37 | 1779.33 | -6.32 | -222.54
| 1900 | 6.17 | 268.37 | 1878.55 | -6.67 | -235.01
| 2000 | 4.17 | 268.37 | 1978.14 | -6.93 | -244.01
| 2100 | 2.17 | 268.37 | 2077.98 | -7.08 | -249.53
| 2200 | 0.17 | 268.37 | 2177.95 | -7.14 | -251.57
| 2208.32 | 0 | 0 | 2186.27 | -7.14 | -251.58
| 2300 | 0 | 0 | 2277.95 | -7.14 | -251.58
| 2400 | 0 | 0 | 2377.95 | -7.14 | -251.58
| 2500 | 0 | 0 | 2477.95 | -7.14 | -251.58
| 2600 | 0 | 0 | 2577.95 | -7.14 | -251.58
| 2700 | 0 | 0 | 2677.95 | -7.14 | -251.58
| 2800 | 0 | 0 | 2777.95 | -7.14 | -251.58
| 2900 | 0 | 0 | 2877.95 | -7.14 | -251.58
| 3000 | 0 | 0 | 2977.95 | -7.14 | -251.58
| 3100 | 0 | 0 | 3077.95 | -7.14 | -251.58
| 3200 | 0 | 0 | 3177.95 | -7.14 | -251.58
| 3300 | 0 | 0 | 3277.95 | -7.14 | -251.58
| 3400 | 0 | 0 | 3377.95 | -7.14 | -251.58
| 3500 | 0 | 0 | 3477.95 | -7.14 | -251.58
| 3600 | 0 | 0 | 3577.95 | -7.14 | -251.58
| 3700 | 0 | 0 | 3677.95 | -7.14 | -251.58
| 3800 | 0 | 0 | 3777.95 | -7.14 | -251.58
| 3900 | 0 | 0 | 3877.95 | -7.14 | -251.58
| 4000 | 0 | 0 | 3977.95 | -7.14 | -251.58
| 4100 | 0 | 0 | 4077.95 | -7.14 | -251.58
| 4200 | 0 | 0 | 4177.95 | -7.14 | -251.58
| 4300 | 0 | 0 | 4277.95 | -7.14 | -251.58
| 4400 | 0 | 0 | 4377.95 | -7.14 | -251.58
| 4500 | 0 | 0 | 4477.95 | -7.14 | -251.58
| 4600 | 0 | 0 | 4577.95 | -7.14 | -251.58
| 4700 | 0 | 0 | 4677.95 | -7.14 | -251.58
| 4800 | 0 | 0 | 4777.95 | -7.14 | -251.58
| 4900 | 0 | 0 | 4877.95 | -7.14 | -251.58
| 5000 | 0 | 0 | 4977.95 | -7.14 | -251.58
| 5100 | 0 | 0 | 5077.95 | -7.14 | -251.58
| 5200 | 0 | 0 | 5177.95 | -7.14 | -251.58
| 5300 | 0 | 0 | 5277.95 | -7.14 | -251.58
| 5400 | 0 | 0 | 5377.95 | -7.14 | -251.58
| 5500 | 0 | 0 | 5477.95 | -7.14 | -251.58
| 5600 | 0 | 0 | 5577.95 | -7.14 | -251.58
| 5700 | 0 | 0 | 5677.95 | -7.14 | -251.58
| 5711.55 | 0 | 0 | 5689.5 | -7.14 | -251.58
| 5800 | 8.84 | 181.06 | 5777.6 | -13.95 | -251.71
| 5900 | 18.84 | 181.06 | 5874.57 | -37.85 | -252.15
| 6000 | 28.84 | 181.06 | 5965.92 | -78.21 | -252.9
| 6100 | 38.84 | 181.06 | 6048.87 | -133.82 | -253.92
| 6200 | 48.84 | 181.06 | 6120.91 | -202.99 | -255.2
| 6300 | 58.84 | 181.06 | 6179.84 | -283.61 | -256.7
| 6400 | 68.84 | 181.06 | 6223.87 | -373.24 | -258.36
| 6500 | 78.84 | 181.06 | 6251.66 | -469.15 | -260.13
| 6600 | 88.84 | 181.06 | 6262.38 | -568.43 | -261.97
| 6611.57 | 90 | 181.06 | 6262.5 | -580 | -262.18
| 6700 | 90 | 181.06 | 6262.51 | -668.41 | -263.82
| 6800 | 90 | 181.06 | 6262.51 | -768.4 | -265.67
| 6900 | 90 | 181.06 | 6262.52 | -868.38 | -267.52
| 7000 | 90 | 181.06 | 6262.53 | -968.36 | -269.37
| 7100 | 90 | 181.06 | 6262.53 | -1068.35 | -271.22
| 7200 | 90 | 181.06 | 6262.54 | -1168.33 | -273.07
| 7300 | 90 | 181.06 | 6262.54 | -1268.31 | -274.92
| 7400 | 90 | 181.06 | 6262.55 | -1368.29 | -276.77
| 7500 | 90 | 181.06 | 6262.56 | -1468.28 | -278.62
| 7600 | 90 | 181.06 | 6262.56 | -1568.26 | -280.47
| 7700 | 90 | 181.06 | 6262.57 | -1668.24 | -282.32
| 7800 | 90 | 181.06 | 6262.57 | -1768.23 | -284.16
| 7900 | 90 | 181.06 | 6262.58 | -1868.21 | -286.01
| 8000 | 90 | 181.06 | 6262.58 | -1968.19 | -287.86
| 8100 | 90 | 181.06 | 6262.59 | -2068.17 | -289.71
| 8200 | 90 | 181.06 | 6262.59 | -2168.16 | -291.56
| 8300 | 90 | 181.06 | 6262.59 | -2268.14 | -293.41
| 8400 | 90 | 181.06 | 6262.6 | -2368.12 | -295.26
| 8500 | 90 | 181.06 | 6262.6 | -2468.11 | -297.11
| 8600 | 90 | 181.06 | 6262.6 | -2568.09 | -298.96
| 8700 | 90 | 181.06 | 6262.61 | -2668.07 | -300.8
| 8800 | 90 | 181.06 | 6262.61 | -2768.05 | -302.65
| 8900 | 90 | 181.06 | 6262.61 | -2868.04 | -304.5
| 9000 | 90 | 181.06 | 6262.62 | -2968.02 | -306.35
| 9100 | 90 | 181.06 | 6262.62 | -3068 | -308.2
| 9200 | 90 | 181.06 | 6262.62 | -3167.99 | -310.04
| 9300 | 90 | 181.06 | 6262.62 | -3267.97 | -311.89
| 9400 | 90 | 181.06 | 6262.62 | -3367.95 | -313.74
| 9500 | 90 | 181.06 | 6262.63 | -3467.93 | -315.59
| 9600 | 90 | 181.06 | 6262.63 | -3567.92 | -317.43
| 9700 | 90 | 181.06 | 6262.63 | -3667.9 | -319.28
| 9800 | 90 | 181.06 | 6262.63 | -3767.88 | -321.13
| 9900 | 90 | 181.06 | 6262.63 | -3867.87 | -322.98
| 10000 | 90 | 181.06 | 6262.63 | -3967.85 | -324.82
| 10100 | 90 | 181.06 | 6262.63 | -4067.83 | -326.67
| 10200 | 90 | 181.06 | 6262.63 | -4167.82 | -328.52
| 10300 | 90 | 181.06 | 6262.63 | -4267.8 | -330.36
| 10400 | 90 | 181.06 | 6262.63 | -4367.78 | -332.21
| 10500 | 90 | 181.06 | 6262.63 | -4467.76 | -334.06
| 10600 | 90 | 181.06 | 6262.63 | -4567.75 | -335.9
| 10700 | 90 | 181.06 | 6262.63 | -4667.73 | -337.75
| 10800 | 90 | 181.06 | 6262.63 | -4767.71 | -339.6
| 10900 | 90 | 181.06 | 6262.63 | -4867.7 | -341.44
| 11000 | 90 | 181.06 | 6262.63 | -4967.68 | -343.29
| 11100 | 90 | 181.06 | 6262.63 | -5067.66 | -345.13
| 11200 | 90 | 181.06 | 6262.62 | -5167.65 | -346.98
| 11300 | 90 | 181.06 | 6262.62 | -5267.63 | -348.83
| 11400 | 90 | 181.06 | 6262.62 | -5367.61 | -350.67
| 11500 | 90 | 181.06 | 6262.62 | -5467.59 | -352.52
| 11600 | 90 | 181.06 | 6262.61 | -5567.58 | -354.36
| 11700 | 90 | 181.06 | 6262.61 | -5667.56 | -356.21
| 11800 | 90 | 181.06 | 6262.61 | -5767.54 | -358.05
| 11900 | 90 | 181.06 | 6262.61 | -5867.53 | -359.9
| 12000 | 90 | 181.06 | 6262.6 | -5967.51 | -361.74
| 12100 | 90 | 181.06 | 6262.6 | -6067.49 | -363.59
| 12200 | 90 | 181.06 | 6262.6 | -6167.47 | -365.43
| 12300 | 90 | 181.06 | 6262.59 | -6267.46 | -367.28
| 12400 | 90 | 181.06 | 6262.59 | -6367.44 | -369.12
| 12500 | 90 | 181.06 | 6262.58 | -6467.42 | -370.97
| 12600 | 90 | 181.06 | 6262.58 | -6567.41 | -372.81
| 12700 | 90 | 181.06 | 6262.57 | -6667.39 | -374.66
| 12800 | 90 | 181.06 | 6262.57 | -6767.37 | -376.5
| 12900 | 90 | 181.06 | 6262.56 | -6867.36 | -378.35
| 13000 | 90 | 181.06 | 6262.56 | -6967.34 | -380.19
| 13100 | 90 | 181.06 | 6262.55 | -7067.32 | -382.03
| 13200 | 90 | 181.06 | 6262.55 | -7167.3 | -383.88
| 13300 | 90 | 181.06 | 6262.54 | -7267.29 | -385.72
| 13400 | 90 | 181.06 | 6262.54 | -7367.27 | -387.57
| 13500 | 90 | 181.06 | 6262.53 | -7467.25 | -389.41
| 13600 | 90 | 181.06 | 6262.52 | -7567.24 | -391.25
| 13700 | 90 | 181.06 | 6262.52 | -7667.22 | -393.1
| 13800 | 90 | 181.06 | 6262.51 | -7767.2 | -394.94
| 13900 | 90 | 181.06 | 6262.5 | -7867.19 | -396.78
| 13949.27 | 90 | 181.06 | 6262.5 | -7916.45 | -397.69
| 13952.65 | 90 | 180.95 | 6262.5 | -7919.82 | -397.75
| 14000 | 90 | 180.95 | 6262.5 | -7967.17 | -398.54
| 14049.11 | 90 | 180.95 | 6262.5 | -8016.27 | -399.36

## Lookup (hidden)
North Reference | RetunValue | Grid Type | ReturnValue | Deviation Indicator | ReturnValue
| 2 |  | 0 |  | 4
True |  | SPCS-Colorado Central-NAD27 |  | Directional
Grid |  | SPCS-Colorado Central-NAD83 |  | High Angle
|  | SPCS-Colorado North-NAD27 |  | Horizontal
SPCS-Colorado North-NAD83
SPCS-Colorado South-NAD27
SPCS-Colorado South-NAD83
UTM-Zone 12 NAD27
UTM-Zone 12 NAD83
UTM-Zone 13 NAD27
UTM-Zone 13 NAD83