## Data
Header Information | measured depth (ft) | inclination (°) | azimuth (°) | true vertical depth (ft) | northing +N/-S (ft) | easting +E/-W (ft)
Operator Name | 0 | 0 | 0 | 0 | 0 | 0
BISON OIL & GAS II, LLC | 100 | 0 | 0 | 100 | 0 | 0
Operator Number | 200 | 0 | 0 | 200 | 0 | 0
10661 | 300 | 0 | 0 | 300 | 0 | 0
Well Name and Number | 400 | 0 | 0 | 400 | 0 | 0
HUNT FED 8-60 17B-20-4 | 500 | 0 | 0 | 500 | 0 | 0
API Number (if available) | 600 | 2 | 268.22 | 599.98 | -0.05 | -1.74
| 700 | 4 | 268.22 | 699.84 | -0.22 | -6.98
Location: QQ SEC TWP RGE | 800 | 6 | 268.22 | 799.45 | -0.49 | -15.69
SW NE SEC. 17 T8N R60W | 900 | 8 | 268.22 | 898.7 | -0.86 | -27.87
Citing Type: Planned or Actual | 1000 | 10 | 268.22 | 997.47 | -1.35 | -43.5
PLANNED | 1100 | 12 | 268.22 | 1095.62 | -1.94 | -62.57
Deviation Indicator | 1200 | 12 | 268.22 | 1193.44 | -2.59 | -83.35
Horizontal | 1300 | 12 | 268.22 | 1291.25 | -3.23 | -104.13
North Reference | 1400 | 12 | 268.22 | 1389.07 | -3.88 | -124.92
True | 1500 | 12 | 268.22 | 1486.88 | -4.52 | -145.7
Grid Type | 1600 | 12 | 268.22 | 1584.7 | -5.17 | -166.48
#VALUE! | 1601.63 | 12 | 268.22 | 1586.29 | -5.18 | -166.82
| 1700 | 10.03 | 268.22 | 1682.84 | -5.76 | -185.6
| 1800 | 8.03 | 268.22 | 1781.6 | -6.25 | -201.3
| 1900 | 6.03 | 268.22 | 1880.84 | -6.63 | -213.53
| 2000 | 4.03 | 268.22 | 1980.45 | -6.9 | -222.3
| 2100 | 2.03 | 268.22 | 2080.31 | -7.06 | -227.59
| 2200 | 0.03 | 268.22 | 2180.28 | -7.12 | -229.39
| 2201.63 | 0 | 0 | 2181.92 | -7.12 | -229.39
| 2300 | 0 | 0 | 2280.28 | -7.12 | -229.39
| 2400 | 0 | 0 | 2380.28 | -7.12 | -229.39
| 2500 | 0 | 0 | 2480.28 | -7.12 | -229.39
| 2600 | 0 | 0 | 2580.28 | -7.12 | -229.39
| 2700 | 0 | 0 | 2680.28 | -7.12 | -229.39
| 2800 | 0 | 0 | 2780.28 | -7.12 | -229.39
| 2900 | 0 | 0 | 2880.28 | -7.12 | -229.39
| 3000 | 0 | 0 | 2980.28 | -7.12 | -229.39
| 3100 | 0 | 0 | 3080.28 | -7.12 | -229.39
| 3200 | 0 | 0 | 3180.28 | -7.12 | -229.39
| 3300 | 0 | 0 | 3280.28 | -7.12 | -229.39
| 3400 | 0 | 0 | 3380.28 | -7.12 | -229.39
| 3500 | 0 | 0 | 3480.28 | -7.12 | -229.39
| 3600 | 0 | 0 | 3580.28 | -7.12 | -229.39
| 3700 | 0 | 0 | 3680.28 | -7.12 | -229.39
| 3800 | 0 | 0 | 3780.28 | -7.12 | -229.39
| 3900 | 0 | 0 | 3880.28 | -7.12 | -229.39
| 4000 | 0 | 0 | 3980.28 | -7.12 | -229.39
| 4100 | 0 | 0 | 4080.28 | -7.12 | -229.39
| 4200 | 0 | 0 | 4180.28 | -7.12 | -229.39
| 4300 | 0 | 0 | 4280.28 | -7.12 | -229.39
| 4400 | 0 | 0 | 4380.28 | -7.12 | -229.39
| 4500 | 0 | 0 | 4480.28 | -7.12 | -229.39
| 4600 | 0 | 0 | 4580.28 | -7.12 | -229.39
| 4700 | 0 | 0 | 4680.28 | -7.12 | -229.39
| 4800 | 0 | 0 | 4780.28 | -7.12 | -229.39
| 4900 | 0 | 0 | 4880.28 | -7.12 | -229.39
| 5000 | 0 | 0 | 4980.28 | -7.12 | -229.39
| 5100 | 0 | 0 | 5080.28 | -7.12 | -229.39
| 5200 | 0 | 0 | 5180.28 | -7.12 | -229.39
| 5300 | 0 | 0 | 5280.28 | -7.12 | -229.39
| 5400 | 0 | 0 | 5380.28 | -7.12 | -229.39
| 5500 | 0 | 0 | 5480.28 | -7.12 | -229.39
| 5600 | 0 | 0 | 5580.28 | -7.12 | -229.39
| 5700 | 0 | 0 | 5680.28 | -7.12 | -229.39
| 5800 | 0 | 0 | 5780.28 | -7.12 | -229.39
| 5900 | 0 | 0 | 5880.28 | -7.12 | -229.39
| 5904.52 | 0 | 0 | 5884.8 | -7.12 | -229.39
| 6000 | 9.55 | 181.06 | 5979.84 | -15.06 | -229.54
| 6100 | 19.55 | 181.06 | 6076.51 | -40.14 | -230
| 6200 | 29.55 | 181.06 | 6167.36 | -81.62 | -230.77
| 6300 | 39.55 | 181.06 | 6249.62 | -138.25 | -231.82
| 6400 | 49.54 | 181.06 | 6320.8 | -208.29 | -233.11
| 6500 | 59.54 | 181.06 | 6378.74 | -289.63 | -234.62
| 6600 | 69.54 | 181.06 | 6421.66 | -379.79 | -236.28
| 6700 | 79.54 | 181.06 | 6448.28 | -476.04 | -238.06
| 6800 | 89.54 | 181.06 | 6457.78 | -575.44 | -239.9
| 6804.54 | 90 | 181.06 | 6457.8 | -579.98 | -239.99
| 6900 | 90 | 181.06 | 6457.81 | -675.42 | -241.75
| 7000 | 90 | 181.06 | 6457.81 | -775.41 | -243.6
| 7100 | 90 | 181.06 | 6457.82 | -875.39 | -245.45
| 7200 | 90 | 181.06 | 6457.82 | -975.37 | -247.3
| 7300 | 90 | 181.06 | 6457.83 | -1075.36 | -249.15
| 7400 | 90 | 181.06 | 6457.84 | -1175.34 | -251
| 7500 | 90 | 181.06 | 6457.84 | -1275.32 | -252.85
| 7600 | 90 | 181.06 | 6457.85 | -1375.3 | -254.7
| 7700 | 90 | 181.06 | 6457.85 | -1475.29 | -256.54
| 7800 | 90 | 181.06 | 6457.86 | -1575.27 | -258.39
| 7900 | 90 | 181.06 | 6457.86 | -1675.25 | -260.24
| 8000 | 90 | 181.06 | 6457.86 | -1775.24 | -262.09
| 8100 | 90 | 181.06 | 6457.87 | -1875.22 | -263.94
| 8200 | 90 | 181.06 | 6457.87 | -1975.2 | -265.79
| 8300 | 90 | 181.06 | 6457.88 | -2075.18 | -267.64
| 8400 | 90 | 181.06 | 6457.88 | -2175.17 | -269.48
| 8500 | 90 | 181.06 | 6457.88 | -2275.15 | -271.33
| 8600 | 90 | 181.06 | 6457.89 | -2375.13 | -273.18
| 8700 | 90 | 181.06 | 6457.89 | -2475.12 | -275.03
| 8800 | 90 | 181.06 | 6457.89 | -2575.1 | -276.88
| 8900 | 90 | 181.06 | 6457.9 | -2675.08 | -278.72
| 9000 | 90 | 181.06 | 6457.9 | -2775.06 | -280.57
| 9100 | 90 | 181.06 | 6457.9 | -2875.05 | -282.42
| 9200 | 90 | 181.06 | 6457.9 | -2975.03 | -284.27
| 9300 | 90 | 181.06 | 6457.91 | -3075.01 | -286.11
| 9400 | 90 | 181.06 | 6457.91 | -3175 | -287.96
| 9500 | 90 | 181.06 | 6457.91 | -3274.98 | -289.81
| 9600 | 90 | 181.06 | 6457.91 | -3374.96 | -291.66
| 9700 | 90 | 181.06 | 6457.91 | -3474.95 | -293.5
| 9800 | 90 | 181.06 | 6457.91 | -3574.93 | -295.35
| 9900 | 90 | 181.06 | 6457.92 | -3674.91 | -297.2
| 10000 | 90 | 181.06 | 6457.92 | -3774.89 | -299.05
| 10100 | 90 | 181.06 | 6457.92 | -3874.88 | -300.89
| 10200 | 90 | 181.06 | 6457.92 | -3974.86 | -302.74
| 10300 | 90 | 181.06 | 6457.92 | -4074.84 | -304.59
| 10400 | 90 | 181.06 | 6457.92 | -4174.83 | -306.43
| 10500 | 90 | 181.06 | 6457.92 | -4274.81 | -308.28
| 10600 | 90 | 181.06 | 6457.92 | -4374.79 | -310.13
| 10700 | 90 | 181.06 | 6457.92 | -4474.77 | -311.97
| 10800 | 90 | 181.06 | 6457.92 | -4574.76 | -313.82
| 10900 | 90 | 181.06 | 6457.92 | -4674.74 | -315.67
| 11000 | 90 | 181.06 | 6457.92 | -4774.72 | -317.51
| 11100 | 90 | 181.06 | 6457.92 | -4874.71 | -319.36
| 11200 | 90 | 181.06 | 6457.91 | -4974.69 | -321.2
| 11300 | 90 | 181.06 | 6457.91 | -5074.67 | -323.05
| 11400 | 90 | 181.06 | 6457.91 | -5174.66 | -324.9
| 11500 | 90 | 181.06 | 6457.91 | -5274.64 | -326.74
| 11600 | 90 | 181.06 | 6457.91 | -5374.62 | -328.59
| 11700 | 90 | 181.06 | 6457.91 | -5474.6 | -330.43
| 11800 | 90 | 181.06 | 6457.9 | -5574.59 | -332.28
| 11900 | 90 | 181.06 | 6457.9 | -5674.57 | -334.13
| 12000 | 90 | 181.06 | 6457.9 | -5774.55 | -335.97
| 12100 | 90 | 181.06 | 6457.9 | -5874.54 | -337.82
| 12200 | 90 | 181.06 | 6457.89 | -5974.52 | -339.66
| 12300 | 90 | 181.06 | 6457.89 | -6074.5 | -341.51
| 12400 | 90 | 181.06 | 6457.89 | -6174.49 | -343.35
| 12500 | 90 | 181.06 | 6457.88 | -6274.47 | -345.2
| 12600 | 90 | 181.06 | 6457.88 | -6374.45 | -347.04
| 12700 | 90 | 181.06 | 6457.88 | -6474.43 | -348.89
| 12800 | 90 | 181.06 | 6457.87 | -6574.42 | -350.73
| 12900 | 90 | 181.06 | 6457.87 | -6674.4 | -352.58
| 13000 | 90 | 181.06 | 6457.86 | -6774.38 | -354.42
| 13100 | 90 | 181.06 | 6457.86 | -6874.37 | -356.27
| 13200 | 90 | 181.06 | 6457.85 | -6974.35 | -358.11
| 13300 | 90 | 181.06 | 6457.85 | -7074.33 | -359.96
| 13400 | 90 | 181.06 | 6457.84 | -7174.32 | -361.8
| 13500 | 90 | 181.06 | 6457.84 | -7274.3 | -363.65
| 13600 | 90 | 181.06 | 6457.83 | -7374.28 | -365.49
| 13700 | 90 | 181.06 | 6457.83 | -7474.26 | -367.33
| 13800 | 90 | 181.06 | 6457.82 | -7574.25 | -369.18
| 13900 | 90 | 181.06 | 6457.82 | -7674.23 | -371.02
| 14000 | 90 | 181.06 | 6457.81 | -7774.21 | -372.87
| 14100 | 90 | 181.06 | 6457.8 | -7874.2 | -374.71
| 14142.24 | 90 | 181.06 | 6457.8 | -7916.43 | -375.49
| 14145.64 | 90 | 180.95 | 6457.8 | -7919.83 | -375.55
| 14200 | 90 | 180.95 | 6457.8 | -7974.18 | -376.45
| 14242.08 | 90 | 180.95 | 6457.8 | -8016.26 | -377.16

## Lookup (hidden)
North Reference | RetunValue | Grid Type | ReturnValue | Deviation Indicator | ReturnValue
| 2 |  | 0 |  | 4
True |  | SPCS-Colorado Central-NAD27 |  | Directional
Grid |  | SPCS-Colorado Central-NAD83 |  | High Angle
|  | SPCS-Colorado North-NAD27 |  | Horizontal
SPCS-Colorado North-NAD83
SPCS-Colorado South-NAD27
SPCS-Colorado South-NAD83
UTM-Zone 12 NAD27
UTM-Zone 12 NAD83
UTM-Zone 13 NAD27
UTM-Zone 13 NAD83