## Data
Header Information | measured depth (ft) | inclination (°) | azimuth (°) | true vertical depth (ft) | northing +N/-S (ft) | easting +E/-W (ft)
Operator Name | 0 | 0 | 0 | 0 | 0 | 0
BISON OIL & GAS II, LLC | 100 | 0 | 0 | 100 | 0 | 0
Operator Number | 200 | 0 | 0 | 200 | 0 | 0
10661 | 300 | 2 | 92.75 | 299.98 | -0.08 | 1.74
Well Name and Number | 400 | 4 | 92.75 | 399.84 | -0.34 | 6.97
HUNT FED 8-60 17B-20-5 | 500 | 6 | 92.75 | 499.45 | -0.75 | 15.68
API Number (if available) | 600 | 8 | 92.75 | 598.7 | -1.34 | 27.85
| 700 | 10 | 92.75 | 697.47 | -2.09 | 43.47
Location: QQ SEC TWP RGE | 800 | 12 | 92.75 | 795.62 | -3.01 | 62.53
SW NE SEC. 17 T8N R60W | 803.27 | 12 | 92.75 | 798.82 | -3.04 | 63.21
Citing Type: Planned or Actual | 900 | 10.07 | 92.75 | 893.76 | -3.93 | 81.7
PLANNED | 1000 | 8.07 | 92.75 | 992.51 | -4.69 | 97.44
Deviation Indicator | 1100 | 6.07 | 92.75 | 1091.74 | -5.28 | 109.72
Horizontal | 1200 | 4.07 | 92.75 | 1191.35 | -5.7 | 118.54
North Reference | 1300 | 2.07 | 92.75 | 1291.2 | -5.96 | 123.88
True | 1400 | 0.07 | 92.75 | 1391.17 | -6.05 | 125.74
Grid Type | 1403.27 | 0 | 0 | 1394.45 | -6.05 | 125.74
#VALUE! | 1500 | 0 | 0 | 1491.17 | -6.05 | 125.74
| 1600 | 0 | 0 | 1591.17 | -6.05 | 125.74
| 1700 | 0 | 0 | 1691.17 | -6.05 | 125.74
| 1800 | 0 | 0 | 1791.17 | -6.05 | 125.74
| 1900 | 0 | 0 | 1891.17 | -6.05 | 125.74
| 2000 | 0 | 0 | 1991.17 | -6.05 | 125.74
| 2100 | 0 | 0 | 2091.17 | -6.05 | 125.74
| 2200 | 0 | 0 | 2191.17 | -6.05 | 125.74
| 2300 | 0 | 0 | 2291.17 | -6.05 | 125.74
| 2400 | 0 | 0 | 2391.17 | -6.05 | 125.74
| 2500 | 0 | 0 | 2491.17 | -6.05 | 125.74
| 2600 | 0 | 0 | 2591.17 | -6.05 | 125.74
| 2700 | 0 | 0 | 2691.17 | -6.05 | 125.74
| 2800 | 0 | 0 | 2791.17 | -6.05 | 125.74
| 2900 | 0 | 0 | 2891.17 | -6.05 | 125.74
| 3000 | 0 | 0 | 2991.17 | -6.05 | 125.74
| 3100 | 0 | 0 | 3091.17 | -6.05 | 125.74
| 3200 | 0 | 0 | 3191.17 | -6.05 | 125.74
| 3300 | 0 | 0 | 3291.17 | -6.05 | 125.74
| 3400 | 0 | 0 | 3391.17 | -6.05 | 125.74
| 3500 | 0 | 0 | 3491.17 | -6.05 | 125.74
| 3600 | 0 | 0 | 3591.17 | -6.05 | 125.74
| 3700 | 0 | 0 | 3691.17 | -6.05 | 125.74
| 3800 | 0 | 0 | 3791.17 | -6.05 | 125.74
| 3900 | 0 | 0 | 3891.17 | -6.05 | 125.74
| 4000 | 0 | 0 | 3991.17 | -6.05 | 125.74
| 4100 | 0 | 0 | 4091.17 | -6.05 | 125.74
| 4200 | 0 | 0 | 4191.17 | -6.05 | 125.74
| 4300 | 0 | 0 | 4291.17 | -6.05 | 125.74
| 4400 | 0 | 0 | 4391.17 | -6.05 | 125.74
| 4500 | 0 | 0 | 4491.17 | -6.05 | 125.74
| 4600 | 0 | 0 | 4591.17 | -6.05 | 125.74
| 4700 | 0 | 0 | 4691.17 | -6.05 | 125.74
| 4800 | 0 | 0 | 4791.17 | -6.05 | 125.74
| 4900 | 0 | 0 | 4891.17 | -6.05 | 125.74
| 5000 | 0 | 0 | 4991.17 | -6.05 | 125.74
| 5100 | 0 | 0 | 5091.17 | -6.05 | 125.74
| 5200 | 0 | 0 | 5191.17 | -6.05 | 125.74
| 5300 | 0 | 0 | 5291.17 | -6.05 | 125.74
| 5400 | 0 | 0 | 5391.17 | -6.05 | 125.74
| 5500 | 0 | 0 | 5491.17 | -6.05 | 125.74
| 5600 | 0 | 0 | 5591.17 | -6.05 | 125.74
| 5700 | 0 | 0 | 5691.17 | -6.05 | 125.74
| 5800 | 0 | 0 | 5791.17 | -6.05 | 125.74
| 5818.43 | 0 | 0 | 5809.6 | -6.05 | 125.74
| 5900 | 8.16 | 181.06 | 5890.9 | -11.85 | 125.63
| 6000 | 18.16 | 181.06 | 5988.15 | -34.57 | 125.21
| 6100 | 28.16 | 181.06 | 6079.98 | -73.84 | 124.49
| 6200 | 38.15 | 181.06 | 6163.59 | -128.45 | 123.47
| 6300 | 48.15 | 181.06 | 6236.45 | -196.75 | 122.21
| 6400 | 58.15 | 181.06 | 6296.34 | -276.66 | 120.73
| 6500 | 68.15 | 181.06 | 6341.45 | -365.75 | 119.08
| 6600 | 78.15 | 181.06 | 6370.39 | -461.32 | 117.31
| 6700 | 88.15 | 181.06 | 6382.3 | -560.47 | 115.48
| 6718.45 | 90 | 181.06 | 6382.6 | -578.91 | 115.14
| 6800 | 90 | 181.06 | 6382.61 | -660.45 | 113.63
| 6900 | 90 | 181.06 | 6382.61 | -760.43 | 111.78
| 7000 | 90 | 181.06 | 6382.62 | -860.41 | 109.93
| 7100 | 90 | 181.06 | 6382.63 | -960.4 | 108.08
| 7200 | 90 | 181.06 | 6382.63 | -1060.38 | 106.23
| 7300 | 90 | 181.06 | 6382.64 | -1160.36 | 104.38
| 7400 | 90 | 181.06 | 6382.65 | -1260.34 | 102.53
| 7500 | 90 | 181.06 | 6382.65 | -1360.33 | 100.68
| 7600 | 90 | 181.06 | 6382.66 | -1460.31 | 98.83
| 7700 | 90 | 181.06 | 6382.66 | -1560.29 | 96.98
| 7800 | 90 | 181.06 | 6382.67 | -1660.28 | 95.13
| 7900 | 90 | 181.06 | 6382.67 | -1760.26 | 93.28
| 8000 | 90 | 181.06 | 6382.68 | -1860.24 | 91.44
| 8100 | 90 | 181.06 | 6382.68 | -1960.22 | 89.59
| 8200 | 90 | 181.06 | 6382.69 | -2060.21 | 87.74
| 8300 | 90 | 181.06 | 6382.69 | -2160.19 | 85.89
| 8400 | 90 | 181.06 | 6382.7 | -2260.17 | 84.04
| 8500 | 90 | 181.06 | 6382.7 | -2360.16 | 82.19
| 8600 | 90 | 181.06 | 6382.71 | -2460.14 | 80.35
| 8700 | 90 | 181.06 | 6382.71 | -2560.12 | 78.5
| 8800 | 90 | 181.06 | 6382.71 | -2660.1 | 76.65
| 8900 | 90 | 181.06 | 6382.72 | -2760.09 | 74.8
| 9000 | 90 | 181.06 | 6382.72 | -2860.07 | 72.96
| 9100 | 90 | 181.06 | 6382.72 | -2960.05 | 71.11
| 9200 | 90 | 181.06 | 6382.72 | -3060.04 | 69.26
| 9300 | 90 | 181.06 | 6382.73 | -3160.02 | 67.41
| 9400 | 90 | 181.06 | 6382.73 | -3260 | 65.57
| 9500 | 90 | 181.06 | 6382.73 | -3359.99 | 63.72
| 9600 | 90 | 181.06 | 6382.73 | -3459.97 | 61.87
| 9700 | 90 | 181.06 | 6382.73 | -3559.95 | 60.03
| 9800 | 90 | 181.06 | 6382.73 | -3659.93 | 58.18
| 9900 | 90 | 181.06 | 6382.74 | -3759.92 | 56.34
| 10000 | 90 | 181.06 | 6382.74 | -3859.9 | 54.49
| 10100 | 90 | 181.06 | 6382.74 | -3959.88 | 52.64
| 10200 | 90 | 181.06 | 6382.74 | -4059.87 | 50.8
| 10300 | 90 | 181.06 | 6382.74 | -4159.85 | 48.95
| 10400 | 90 | 181.06 | 6382.74 | -4259.83 | 47.11
| 10500 | 90 | 181.06 | 6382.74 | -4359.81 | 45.26
| 10600 | 90 | 181.06 | 6382.74 | -4459.8 | 43.42
| 10700 | 90 | 181.06 | 6382.74 | -4559.78 | 41.57
| 10800 | 90 | 181.06 | 6382.74 | -4659.76 | 39.73
| 10900 | 90 | 181.06 | 6382.74 | -4759.75 | 37.88
| 11000 | 90 | 181.06 | 6382.73 | -4859.73 | 36.04
| 11100 | 90 | 181.06 | 6382.73 | -4959.71 | 34.19
| 11200 | 90 | 181.06 | 6382.73 | -5059.7 | 32.35
| 11300 | 90 | 181.06 | 6382.73 | -5159.68 | 30.5
| 11400 | 90 | 181.06 | 6382.73 | -5259.66 | 28.66
| 11500 | 90 | 181.06 | 6382.73 | -5359.64 | 26.82
| 11600 | 90 | 181.06 | 6382.72 | -5459.63 | 24.97
| 11700 | 90 | 181.06 | 6382.72 | -5559.61 | 23.13
| 11800 | 90 | 181.06 | 6382.72 | -5659.59 | 21.28
| 11900 | 90 | 181.06 | 6382.71 | -5759.58 | 19.44
| 12000 | 90 | 181.06 | 6382.71 | -5859.56 | 17.6
| 12100 | 90 | 181.06 | 6382.71 | -5959.54 | 15.75
| 12200 | 90 | 181.06 | 6382.7 | -6059.53 | 13.91
| 12300 | 90 | 181.06 | 6382.7 | -6159.51 | 12.07
| 12400 | 90 | 181.06 | 6382.7 | -6259.49 | 10.23
| 12500 | 90 | 181.06 | 6382.69 | -6359.47 | 8.38
| 12600 | 90 | 181.06 | 6382.69 | -6459.46 | 6.54
| 12700 | 90 | 181.06 | 6382.68 | -6559.44 | 4.7
| 12800 | 90 | 181.06 | 6382.68 | -6659.42 | 2.86
| 12900 | 90 | 181.06 | 6382.67 | -6759.41 | 1.01
| 13000 | 90 | 181.06 | 6382.67 | -6859.39 | -0.83
| 13100 | 90 | 181.06 | 6382.66 | -6959.37 | -2.67
| 13200 | 90 | 181.06 | 6382.66 | -7059.36 | -4.51
| 13300 | 90 | 181.06 | 6382.65 | -7159.34 | -6.35
| 13400 | 90 | 181.06 | 6382.64 | -7259.32 | -8.19
| 13500 | 90 | 181.05 | 6382.64 | -7359.31 | -10.04
| 13600 | 90 | 181.05 | 6382.63 | -7459.29 | -11.88
| 13700 | 90 | 181.05 | 6382.63 | -7559.27 | -13.72
| 13800 | 90 | 181.05 | 6382.62 | -7659.25 | -15.56
| 13900 | 90 | 181.05 | 6382.61 | -7759.24 | -17.4
| 14000 | 90 | 181.05 | 6382.6 | -7859.22 | -19.24
| 14055.42 | 90 | 181.05 | 6382.6 | -7914.63 | -20.26
| 14058.89 | 90 | 180.95 | 6382.6 | -7918.1 | -20.32
| 14100 | 90 | 180.95 | 6382.6 | -7959.2 | -21
| 14155.62 | 90 | 180.95 | 6382.6 | -8014.82 | -21.92

## Lookup (hidden)
North Reference | RetunValue | Grid Type | ReturnValue | Deviation Indicator | ReturnValue
| 2 |  | 0 |  | 4
True |  | SPCS-Colorado Central-NAD27 |  | Directional
Grid |  | SPCS-Colorado Central-NAD83 |  | High Angle
|  | SPCS-Colorado North-NAD27 |  | Horizontal
SPCS-Colorado North-NAD83
SPCS-Colorado South-NAD27
SPCS-Colorado South-NAD83
UTM-Zone 12 NAD27
UTM-Zone 12 NAD83
UTM-Zone 13 NAD27
UTM-Zone 13 NAD83