## Data
Header Information | measured depth (ft) | inclination (°) | azimuth (°) | true vertical depth (ft) | northing +N/-S (ft) | easting +E/-W (ft)
Operator Name | 0 | 0 | 0 | 0 | 0 | 0
BISON OIL & GAS II, LLC | 100 | 0 | 0 | 100 | 0 | 0
Operator Number | 200 | 0 | 0 | 200 | 0 | 0
10661 | 300 | 0 | 0 | 300 | 0 | 0
Well Name and Number | 400 | 2 | 269.05 | 399.98 | -0.03 | -1.74
HUNT 8-60 17B-20-2 | 500 | 4 | 269.05 | 499.84 | -0.12 | -6.98
API Number (if available) | 600 | 6 | 269.05 | 599.45 | -0.26 | -15.69
| 700 | 8 | 269.05 | 698.7 | -0.46 | -27.88
Location: QQ SEC TWP RGE | 800 | 10 | 269.05 | 797.47 | -0.72 | -43.52
SW NE SEC. 17 T8N R60W | 900 | 12 | 269.05 | 895.62 | -1.03 | -62.59
Citing Type: Planned or Actual | 1000 | 12 | 269.05 | 993.44 | -1.38 | -83.38
PLANNED | 1100 | 12 | 269.05 | 1091.25 | -1.72 | -104.17
Deviation Indicator | 1200 | 12 | 269.05 | 1189.07 | -2.07 | -124.96
Horizontal | 1300 | 12 | 269.05 | 1286.88 | -2.41 | -145.75
North Reference | 1400 | 12 | 269.05 | 1384.7 | -2.75 | -166.54
True | 1500 | 12 | 269.05 | 1482.51 | -3.1 | -187.32
Grid Type | 1600 | 12 | 269.05 | 1580.33 | -3.44 | -208.11
#VALUE! | 1700 | 12 | 269.05 | 1678.14 | -3.78 | -228.9
| 1800 | 12 | 269.05 | 1775.96 | -4.13 | -249.69
| 1900 | 12 | 269.05 | 1873.77 | -4.47 | -270.48
| 2000 | 12 | 269.05 | 1971.59 | -4.82 | -291.27
| 2100 | 12 | 269.05 | 2069.4 | -5.16 | -312.05
| 2200 | 12 | 269.05 | 2167.22 | -5.5 | -332.84
| 2300 | 12 | 269.05 | 2265.03 | -5.85 | -353.63
| 2400 | 12 | 269.05 | 2362.84 | -6.19 | -374.42
| 2500 | 12 | 269.05 | 2460.66 | -6.53 | -395.21
| 2600 | 12 | 269.05 | 2558.47 | -6.88 | -416
| 2700 | 12 | 269.05 | 2656.29 | -7.22 | -436.78
| 2800 | 12 | 269.05 | 2754.1 | -7.57 | -457.57
| 2900 | 12 | 269.05 | 2851.92 | -7.91 | -478.36
| 3000 | 12 | 269.05 | 2949.73 | -8.25 | -499.15
| 3100 | 12 | 269.05 | 3047.55 | -8.6 | -519.94
| 3200 | 12 | 269.05 | 3145.36 | -8.94 | -540.73
| 3217.61 | 12 | 269.05 | 3162.59 | -9 | -544.39
| 3300 | 10.35 | 269.05 | 3243.41 | -9.27 | -560.35
| 3400 | 8.35 | 269.05 | 3342.08 | -9.53 | -576.6
| 3500 | 6.35 | 269.05 | 3441.25 | -9.75 | -589.39
| 3600 | 4.35 | 269.05 | 3540.81 | -9.9 | -598.72
| 3700 | 2.35 | 269.05 | 3640.63 | -10 | -604.57
| 3800 | 0.35 | 269.05 | 3740.6 | -10.04 | -606.93
| 3817.61 | 0 | 0 | 3758.21 | -10.04 | -606.98
| 3900 | 0 | 0 | 3840.6 | -10.04 | -606.98
| 4000 | 0 | 0 | 3940.6 | -10.04 | -606.98
| 4100 | 0 | 0 | 4040.6 | -10.04 | -606.98
| 4200 | 0 | 0 | 4140.6 | -10.04 | -606.98
| 4300 | 0 | 0 | 4240.6 | -10.04 | -606.98
| 4400 | 0 | 0 | 4340.6 | -10.04 | -606.98
| 4500 | 0 | 0 | 4440.6 | -10.04 | -606.98
| 4600 | 0 | 0 | 4540.6 | -10.04 | -606.98
| 4700 | 0 | 0 | 4640.6 | -10.04 | -606.98
| 4800 | 0 | 0 | 4740.6 | -10.04 | -606.98
| 4900 | 0 | 0 | 4840.6 | -10.04 | -606.98
| 5000 | 0 | 0 | 4940.6 | -10.04 | -606.98
| 5100 | 0 | 0 | 5040.6 | -10.04 | -606.98
| 5200 | 0 | 0 | 5140.6 | -10.04 | -606.98
| 5300 | 0 | 0 | 5240.6 | -10.04 | -606.98
| 5400 | 0 | 0 | 5340.6 | -10.04 | -606.98
| 5500 | 0 | 0 | 5440.6 | -10.04 | -606.98
| 5600 | 0 | 0 | 5540.6 | -10.04 | -606.98
| 5700 | 0 | 0 | 5640.6 | -10.04 | -606.98
| 5800 | 0 | 0 | 5740.6 | -10.04 | -606.98
| 5868.5 | 0 | 0 | 5809.1 | -10.04 | -606.98
| 5900 | 3.15 | 181.06 | 5840.59 | -10.9 | -607
| 6000 | 13.15 | 181.06 | 5939.45 | -25.06 | -607.26
| 6100 | 23.15 | 181.06 | 6034.35 | -56.16 | -607.83
| 6200 | 33.15 | 181.06 | 6122.42 | -103.27 | -608.71
| 6300 | 43.15 | 181.06 | 6200.96 | -164.95 | -609.85
| 6400 | 53.15 | 181.06 | 6267.6 | -239.33 | -611.22
| 6500 | 63.15 | 181.06 | 6320.31 | -324.14 | -612.79
| 6600 | 73.14 | 181.06 | 6357.48 | -416.82 | -614.51
| 6700 | 83.14 | 181.06 | 6378 | -514.55 | -616.32
| 6768.52 | 90 | 181.06 | 6382.1 | -582.89 | -617.58
| 6800 | 90 | 181.06 | 6382.1 | -614.37 | -618.17
| 6900 | 90 | 181.06 | 6382.11 | -714.35 | -620.02
| 7000 | 90 | 181.06 | 6382.12 | -814.33 | -621.87
| 7100 | 90 | 181.06 | 6382.12 | -914.32 | -623.72
| 7200 | 90 | 181.06 | 6382.13 | -1014.3 | -625.57
| 7300 | 90 | 181.06 | 6382.14 | -1114.28 | -627.42
| 7400 | 90 | 181.06 | 6382.15 | -1214.26 | -629.27
| 7500 | 90 | 181.06 | 6382.15 | -1314.25 | -631.12
| 7600 | 90 | 181.06 | 6382.16 | -1414.23 | -632.97
| 7700 | 90 | 181.06 | 6382.16 | -1514.21 | -634.82
| 7800 | 90 | 181.06 | 6382.17 | -1614.2 | -636.66
| 7900 | 90 | 181.06 | 6382.18 | -1714.18 | -638.51
| 8000 | 90 | 181.06 | 6382.18 | -1814.16 | -640.36
| 8100 | 90 | 181.06 | 6382.19 | -1914.14 | -642.21
| 8200 | 90 | 181.06 | 6382.19 | -2014.13 | -644.06
| 8300 | 90 | 181.06 | 6382.2 | -2114.11 | -645.91
| 8400 | 90 | 181.06 | 6382.2 | -2214.09 | -647.76
| 8500 | 90 | 181.06 | 6382.2 | -2314.08 | -649.6
| 8600 | 90 | 181.06 | 6382.21 | -2414.06 | -651.45
| 8700 | 90 | 181.06 | 6382.21 | -2514.04 | -653.3
| 8800 | 90 | 181.06 | 6382.22 | -2614.03 | -655.15
| 8900 | 90 | 181.06 | 6382.22 | -2714.01 | -656.99
| 9000 | 90 | 181.06 | 6382.22 | -2813.99 | -658.84
| 9100 | 90 | 181.06 | 6382.22 | -2913.97 | -660.69
| 9200 | 90 | 181.06 | 6382.23 | -3013.96 | -662.53
| 9300 | 90 | 181.06 | 6382.23 | -3113.94 | -664.38
| 9400 | 90 | 181.06 | 6382.23 | -3213.92 | -666.23
| 9500 | 90 | 181.06 | 6382.23 | -3313.91 | -668.07
| 9600 | 90 | 181.06 | 6382.24 | -3413.89 | -669.92
| 9700 | 90 | 181.06 | 6382.24 | -3513.87 | -671.77
| 9800 | 90 | 181.06 | 6382.24 | -3613.85 | -673.61
| 9900 | 90 | 181.06 | 6382.24 | -3713.84 | -675.46
| 10000 | 90 | 181.06 | 6382.24 | -3813.82 | -677.3
| 10100 | 90 | 181.06 | 6382.24 | -3913.8 | -679.15
| 10200 | 90 | 181.06 | 6382.24 | -4013.79 | -680.99
| 10300 | 90 | 181.06 | 6382.24 | -4113.77 | -682.84
| 10400 | 90 | 181.06 | 6382.24 | -4213.75 | -684.68
| 10500 | 90 | 181.06 | 6382.24 | -4313.74 | -686.53
| 10600 | 90 | 181.06 | 6382.24 | -4413.72 | -688.37
| 10700 | 90 | 181.06 | 6382.24 | -4513.7 | -690.22
| 10800 | 90 | 181.06 | 6382.24 | -4613.68 | -692.06
| 10900 | 90 | 181.06 | 6382.24 | -4713.67 | -693.9
| 11000 | 90 | 181.06 | 6382.24 | -4813.65 | -695.75
| 11100 | 90 | 181.06 | 6382.24 | -4913.63 | -697.59
| 11200 | 90 | 181.06 | 6382.24 | -5013.62 | -699.44
| 11300 | 90 | 181.06 | 6382.24 | -5113.6 | -701.28
| 11400 | 90 | 181.06 | 6382.23 | -5213.58 | -703.12
| 11500 | 90 | 181.06 | 6382.23 | -5313.57 | -704.97
| 11600 | 90 | 181.06 | 6382.23 | -5413.55 | -706.81
| 11700 | 90 | 181.06 | 6382.23 | -5513.53 | -708.65
| 11800 | 90 | 181.06 | 6382.22 | -5613.51 | -710.49
| 11900 | 90 | 181.06 | 6382.22 | -5713.5 | -712.34
| 12000 | 90 | 181.06 | 6382.22 | -5813.48 | -714.18
| 12100 | 90 | 181.06 | 6382.21 | -5913.46 | -716.02
| 12200 | 90 | 181.06 | 6382.21 | -6013.45 | -717.86
| 12300 | 90 | 181.06 | 6382.21 | -6113.43 | -719.7
| 12400 | 90 | 181.06 | 6382.2 | -6213.41 | -721.55
| 12500 | 90 | 181.06 | 6382.2 | -6313.4 | -723.39
| 12600 | 90 | 181.05 | 6382.19 | -6413.38 | -725.23
| 12700 | 90 | 181.05 | 6382.19 | -6513.36 | -727.07
| 12800 | 90 | 181.05 | 6382.18 | -6613.35 | -728.91
| 12900 | 90 | 181.05 | 6382.18 | -6713.33 | -730.75
| 13000 | 90 | 181.05 | 6382.17 | -6813.31 | -732.59
| 13100 | 90 | 181.05 | 6382.17 | -6913.29 | -734.43
| 13200 | 90 | 181.05 | 6382.16 | -7013.28 | -736.27
| 13300 | 90 | 181.05 | 6382.16 | -7113.26 | -738.11
| 13400 | 90 | 181.05 | 6382.15 | -7213.24 | -739.95
| 13500 | 90 | 181.05 | 6382.14 | -7313.23 | -741.79
| 13600 | 90 | 181.05 | 6382.14 | -7413.21 | -743.63
| 13700 | 90 | 181.05 | 6382.13 | -7513.19 | -745.47
| 13800 | 90 | 181.05 | 6382.12 | -7613.18 | -747.31
| 13900 | 90 | 181.05 | 6382.12 | -7713.16 | -749.15
| 14000 | 90 | 181.05 | 6382.11 | -7813.14 | -750.99
| 14100 | 90 | 181.05 | 6382.1 | -7913.12 | -752.83
| 14105.12 | 90 | 181.05 | 6382.1 | -7918.24 | -752.92
| 14108.38 | 90 | 180.96 | 6382.1 | -7921.51 | -752.98
| 14200 | 90 | 180.96 | 6382.1 | -8013.11 | -754.51
| 14204.96 | 90 | 180.96 | 6382.1 | -8018.07 | -754.59

## Lookup (hidden)
North Reference | RetunValue | Grid Type | ReturnValue | Deviation Indicator | ReturnValue
| 2 |  | 0 |  | 4
True |  | SPCS-Colorado Central-NAD27 |  | Directional
Grid |  | SPCS-Colorado Central-NAD83 |  | High Angle
|  | SPCS-Colorado North-NAD27 |  | Horizontal
SPCS-Colorado North-NAD83
SPCS-Colorado South-NAD27
SPCS-Colorado South-NAD83
UTM-Zone 12 NAD27
UTM-Zone 12 NAD83
UTM-Zone 13 NAD27
UTM-Zone 13 NAD83