## Data
Header Information | measured depth (ft) | inclination (°) | azimuth (°) | true vertical depth (ft) | northing +N/-S (ft) | easting +E/-W (ft) | Remarks
Operator Name | 123 | 0.26 | 257.7 | 123 | -0.06 | -0.27
TEP Rocky Mountain, LLC | 215 | 2.11 | 39.29 | 214.98 | 1.21 | 0.6
Operator Number | 307 | 2.82 | 33.49 | 306.89 | 4.41 | 2.92
96850 | 398 | 5.01 | 26.89 | 397.68 | 9.82 | 5.95
Well Name and Number | 489 | 8.53 | 43.33 | 488.04 | 18.27 | 12.38
PA 32-26 | 561 | 10.95 | 41.42 | 558.99 | 27.29 | 20.57
API Number (if available) | 653 | 13.52 | 34.68 | 648.9 | 42.69 | 32.47
05-045-23728 | 745 | 16.24 | 33.91 | 737.81 | 62.21 | 45.77
Location: QQ SEC TWP RGE | 836 | 18.87 | 34.5 | 824.56 | 84.9 | 61.21
NESW Sec 26 T6S R95W | 931 | 21.76 | 34.16 | 913.64 | 112.14 | 79.8
Citing Type: Planned or Actual | 1025 | 23.74 | 33.81 | 1000.33 | 142.28 | 100.12
Actual | 1062 | 23.65 | 34.43 | 1034.21 | 154.59 | 108.46
Deviation Indicator | 1173 | 24.18 | 34.68 | 1135.68 | 191.65 | 133.98
Directional | 1267 | 24.19 | 33.57 | 1221.43 | 223.53 | 155.58
North Reference | 1362 | 23.63 | 34.88 | 1308.27 | 255.36 | 177.23
True | 1456 | 23.95 | 35.01 | 1394.29 | 286.45 | 198.95
Grid Type | 1550 | 24.79 | 37.01 | 1479.91 | 317.81 | 221.76
#VALUE! | 1644 | 23.61 | 37.26 | 1565.65 | 348.53 | 245.02
| 1738 | 24.79 | 35.48 | 1651.39 | 379.56 | 267.86
| 1833 | 23.84 | 34.72 | 1737.96 | 411.56 | 290.35
| 1927 | 25.24 | 34.44 | 1823.47 | 443.7 | 312.51
| 2021 | 26.81 | 33.42 | 1907.94 | 477.93 | 335.52
| 2115 | 26.09 | 33.33 | 1992.1 | 512.89 | 358.55
| 2209 | 24.93 | 33.91 | 2076.93 | 546.61 | 380.96
| 2304 | 26.07 | 34.9 | 2162.67 | 580.34 | 404.08
| 2398 | 26.93 | 36.86 | 2246.8 | 614.32 | 428.66
| 2492 | 25.57 | 37.26 | 2331.1 | 647.49 | 453.72
| 2586 | 26.66 | 35.68 | 2415.51 | 680.77 | 478.3
| 2681 | 27.02 | 34.79 | 2500.27 | 715.81 | 503.04
| 2775 | 26.07 | 34.93 | 2584.36 | 750.28 | 527.05
| 2869 | 24.79 | 35.21 | 2669.25 | 783.31 | 550.24
| 2963 | 25.15 | 34.33 | 2754.47 | 815.91 | 572.87
| 3057 | 26.09 | 33.64 | 2839.22 | 849.61 | 595.59
| 3151 | 24.7 | 34.49 | 2924.14 | 883.01 | 618.16
| 3245 | 25.07 | 34.4 | 3009.41 | 915.63 | 640.53
| 3339 | 25.11 | 32.89 | 3094.54 | 948.81 | 662.61
| 3434 | 23.56 | 33.14 | 3181.1 | 981.64 | 683.94
| 3528 | 24.04 | 36.02 | 3267.11 | 1012.86 | 705.47
| 3623 | 25.27 | 36.31 | 3353.45 | 1044.85 | 728.86
| 3717 | 23.8 | 36.06 | 3438.96 | 1076.35 | 751.9
| 3811 | 24.73 | 36.38 | 3524.65 | 1107.51 | 774.73
| 3906 | 25.63 | 36.06 | 3610.62 | 1140.12 | 798.61
| 4000 | 24.64 | 35.68 | 3695.72 | 1172.47 | 822.01
| 4094 | 23.68 | 35.94 | 3781.49 | 1203.67 | 844.52
| 4189 | 24.35 | 35.15 | 3868.26 | 1235.13 | 866.99
| 4283 | 26.25 | 34.62 | 3953.24 | 1268.09 | 889.96
| 4378 | 25.97 | 34.36 | 4038.55 | 1302.55 | 913.64
| 4473 | 25.19 | 34.27 | 4124.24 | 1336.43 | 936.76
| 4567 | 24.57 | 34.61 | 4209.51 | 1369.04 | 959.12
| 4662 | 25.65 | 35.44 | 4295.53 | 1402.05 | 982.27
| 4756 | 24.89 | 35.23 | 4380.54 | 1434.79 | 1005.47
| 4851 | 24.24 | 35.81 | 4466.94 | 1466.93 | 1028.42
| 4945 | 23.27 | 36.42 | 4552.97 | 1497.52 | 1050.73
| 5039 | 21.46 | 36.31 | 4639.9 | 1526.32 | 1071.94
| 5134 | 21.23 | 34.77 | 4728.38 | 1554.46 | 1092.04
| 5228 | 21.04 | 33.3 | 4816.06 | 1582.54 | 1111.01
| 5323 | 19.82 | 34.25 | 4905.08 | 1610.11 | 1129.44
| 5416 | 19.4 | 33.78 | 4992.69 | 1635.98 | 1146.9
| 5510 | 17.63 | 35.27 | 5081.82 | 1660.58 | 1163.8
| 5605 | 16.58 | 35.45 | 5172.62 | 1683.37 | 1179.97
| 5699 | 15.13 | 36.08 | 5263.04 | 1704.21 | 1194.97
| 5794 | 13.37 | 37.03 | 5355.11 | 1723 | 1208.89
| 5888 | 11.79 | 32.27 | 5446.86 | 1739.79 | 1220.56
| 5983 | 10.64 | 34.87 | 5540.04 | 1755.2 | 1230.76
| 6077 | 10.05 | 31.27 | 5632.51 | 1769.33 | 1239.98
| 6172 | 8.93 | 31.97 | 5726.21 | 1782.67 | 1248.19
| 6266 | 8.14 | 32.72 | 5819.17 | 1794.46 | 1255.65
| 6360 | 7.25 | 33.53 | 5912.32 | 1805 | 1262.52
| 6455 | 6.92 | 33.04 | 6006.6 | 1814.79 | 1268.95
| 6549 | 6.09 | 33.73 | 6099.99 | 1823.69 | 1274.81
| 6643 | 5.29 | 35.97 | 6193.53 | 1831.34 | 1280.12
| 6738 | 4.62 | 41.88 | 6288.17 | 1837.73 | 1285.25
| 6833 | 4.33 | 44.66 | 6382.88 | 1843.13 | 1290.32
| 6927 | 3.52 | 36.33 | 6476.66 | 1847.98 | 1294.53
| 7021 | 3.17 | 41.13 | 6570.5 | 1852.27 | 1297.95
| 7115 | 2.12 | 38.07 | 6664.4 | 1855.59 | 1300.73
| 7210 | 1.65 | 50.54 | 6759.35 | 1857.84 | 1302.87
| 7304 | 0.62 | 40.23 | 6853.33 | 1859.09 | 1304.24
| 7398 | 0.21 | 224.01 | 6947.33 | 1859.36 | 1304.45
| 7492 | 0.88 | 228.49 | 7041.32 | 1858.76 | 1303.79
| 7587 | 1.04 | 224.33 | 7136.31 | 1857.65 | 1302.64
| 7681 | 1.01 | 226.03 | 7230.29 | 1856.47 | 1301.45
| 7775 | 1.32 | 212.4 | 7324.28 | 1854.98 | 1300.27
| 7870 | 1.61 | 210.59 | 7419.24 | 1852.91 | 1299.01
| 7964 | 1.53 | 212.3 | 7513.21 | 1850.71 | 1297.66
| 8059 | 1.41 | 212.92 | 7608.18 | 1848.66 | 1296.35
| 8153 | 1.87 | 202.21 | 7702.14 | 1846.27 | 1295.14
| 8247 | 1.57 | 197.5 | 7796.1 | 1843.62 | 1294.17
| 8342 | 1.64 | 189.43 | 7891.06 | 1841.04 | 1293.56
| 8435 | 1.43 | 190.25 | 7984.03 | 1838.58 | 1293.14
| 8530 | 1.03 | 203.1 | 8079 | 1836.63 | 1292.59
| 8624 | 1.27 | 200.64 | 8172.99 | 1834.88 | 1291.89
| 8719 | 1.37 | 209.11 | 8267.96 | 1832.9 | 1290.97
| 8782 | 1.37 | 209.11 | 8330.94 | 1831.58 | 1290.24

## Lookup (hidden)
North Reference | RetunValue | Grid Type | ReturnValue | Deviation Indicator | ReturnValue
| 2 |  | 0 |  | 2
True |  | SPCS-Colorado Central-NAD27 |  | Directional
Grid |  | SPCS-Colorado Central-NAD83 |  | High Angle
|  | SPCS-Colorado North-NAD27 |  | Horizontal
SPCS-Colorado North-NAD83
SPCS-Colorado South-NAD27
SPCS-Colorado South-NAD83
UTM-Zone 12 NAD27
UTM-Zone 12 NAD83
UTM-Zone 13 NAD27
UTM-Zone 13 NAD83