## Data
Header Information | measured depth (ft) | inclination (°) | azimuth (°) | true vertical depth (ft) | northing +N/-S (ft) | easting +E/-W (ft) | Remarks
Operator Name | 123 | 0.09 | 143.35 | 123 | -0.08 | 0.06
TEP Rocky Mountain, LLC | 215 | 0.97 | 95.27 | 215 | -0.21 | 0.88
Operator Number | 307 | 2.99 | 75.06 | 306.94 | 0.34 | 3.97
96850 | 398 | 4.75 | 72.95 | 397.73 | 2.06 | 9.87
Well Name and Number | 489 | 6.86 | 72.33 | 488.25 | 4.81 | 18.65
PA 33-26 | 581 | 9.06 | 74 | 579.36 | 8.48 | 30.85
API Number (if available) | 653 | 11.19 | 78.28 | 650.24 | 11.46 | 43.14
05-045-23720 | 745 | 13.85 | 68.76 | 740.05 | 17.26 | 62.15
Location: QQ SEC TWP RGE | 836 | 15.86 | 68.05 | 828.01 | 25.86 | 83.84
NESW Sec 17 T7S R93W | 931 | 16.95 | 69.18 | 919.14 | 35.63 | 108.82
Citing Type: Planned or Actual | 1025 | 17.88 | 70.63 | 1008.83 | 45.29 | 135.24
Actual | 1088 | 18.11 | 69.32 | 1068.75 | 51.95 | 153.53
Deviation Indicator | 1173 | 18.77 | 68.27 | 1149.38 | 61.68 | 178.59
Directional | 1268 | 18.9 | 72.91 | 1239.3 | 71.86 | 207.5
North Reference | 1362 | 18.17 | 74.89 | 1328.42 | 80.16 | 236.2
True | 1456 | 17.07 | 75.67 | 1418.01 | 87.39 | 263.72
Grid Type | 1550 | 17.12 | 72.12 | 1507.86 | 95.06 | 290.25
#VALUE! | 1644 | 15.84 | 72.66 | 1598 | 103.13 | 315.67
| 1739 | 16.87 | 71.26 | 1689.15 | 111.42 | 341.1
| 1833 | 16.34 | 69.93 | 1779.23 | 120.34 | 366.43
| 1927 | 16.06 | 69.31 | 1869.5 | 129.47 | 391.02
| 2021 | 15.38 | 69.18 | 1959.98 | 138.5 | 414.83
| 2115 | 15.56 | 75.21 | 2050.59 | 146.15 | 438.67
| 2209 | 15.21 | 74.58 | 2141.22 | 152.64 | 462.75
| 2304 | 14.43 | 75.44 | 2233.06 | 158.93 | 486.22
| 2398 | 15.75 | 75.58 | 2323.81 | 165.05 | 509.91
| 2492 | 15.08 | 74.18 | 2414.43 | 171.57 | 534.04
| 2586 | 16.65 | 72.8 | 2504.85 | 178.88 | 558.67
| 2681 | 16.17 | 73.11 | 2595.98 | 186.75 | 584.33
| 2775 | 15.9 | 73 | 2686.32 | 194.32 | 609.16
| 2869 | 15.19 | 73.53 | 2776.88 | 201.57 | 633.29
| 2963 | 14.7 | 74.29 | 2867.7 | 208.29 | 656.58
| 3057 | 16.43 | 72.52 | 2958.25 | 215.52 | 680.74
| 3151 | 15.65 | 72.53 | 3048.59 | 223.32 | 705.51
| 3246 | 14.65 | 73.05 | 3140.29 | 230.67 | 729.23
| 3340 | 13.92 | 73.28 | 3231.38 | 237.38 | 751.43
| 3434 | 15.7 | 71.29 | 3322.25 | 244.72 | 774.31
| 3528 | 14.85 | 71.14 | 3412.93 | 252.69 | 797.75
| 3623 | 16.43 | 71.5 | 3504.41 | 260.89 | 822.01
| 3717 | 15.56 | 72.28 | 3594.77 | 268.95 | 846.63
| 3811 | 17.25 | 71.78 | 3684.94 | 277.14 | 871.88
| 3906 | 16.9 | 72.15 | 3775.76 | 285.78 | 898.4
| 4000 | 16.28 | 72.9 | 3865.84 | 293.84 | 924
| 4095 | 15.98 | 73.29 | 3957.1 | 301.52 | 949.25
| 4189 | 15.26 | 73.85 | 4047.63 | 308.68 | 973.53
| 4284 | 17.16 | 71.7 | 4138.85 | 316.56 | 998.85
| 4378 | 16.89 | 71.06 | 4228.73 | 325.34 | 1024.93
| 4473 | 16.12 | 71.28 | 4319.82 | 334.05 | 1050.47
| 4567 | 15.59 | 71.46 | 4410.24 | 342.26 | 1074.81
| 4662 | 15.4 | 71.34 | 4501.79 | 350.35 | 1098.86
| 4756 | 14.42 | 72.31 | 4592.62 | 357.9 | 1121.84
| 4851 | 15.29 | 70.39 | 4684.44 | 365.7 | 1144.91
| 4945 | 14.88 | 70.16 | 4775.21 | 373.96 | 1167.94
| 5040 | 14.1 | 71.47 | 4867.18 | 381.78 | 1190.38
| 5134 | 15.56 | 68.82 | 4958.05 | 389.97 | 1213
| 5228 | 15.11 | 68.08 | 5048.7 | 399.1 | 1236.12
| 5322 | 13.5 | 68.42 | 5139.79 | 407.71 | 1257.69
| 5416 | 13.6 | 68.07 | 5231.17 | 415.87 | 1278.14
| 5511 | 12.29 | 68.55 | 5323.75 | 423.74 | 1297.91
| 5605 | 11.08 | 68.88 | 5415.8 | 430.65 | 1315.65
| 5699 | 10.01 | 68.83 | 5508.21 | 436.86 | 1331.7
| 5794 | 9 | 70 | 5601.91 | 442.38 | 1346.38
| 5888 | 9.8 | 69.4 | 5694.65 | 447.71 | 1360.78
| 5983 | 9.34 | 70.9 | 5788.32 | 453.08 | 1375.63
| 6077 | 8.79 | 71.78 | 5881.15 | 457.82 | 1389.66
| 6171 | 8.5 | 71.81 | 5974.08 | 462.23 | 1403.08
| 6266 | 6.38 | 76.8 | 6068.28 | 465.63 | 1414.89
| 6360 | 6.28 | 81.44 | 6161.71 | 467.59 | 1425.06
| 6455 | 3.97 | 77.64 | 6256.32 | 469.07 | 1433.41
| 6549 | 3.69 | 78.73 | 6350.11 | 470.36 | 1439.56
| 6644 | 1.78 | 91.89 | 6445 | 470.9 | 1444.03
| 6738 | 1.76 | 88.48 | 6538.95 | 470.89 | 1446.93
| 6832 | 1.54 | 105.39 | 6632.91 | 470.6 | 1449.59
| 6926 | 1.02 | 152.28 | 6726.89 | 469.52 | 1451.2
| 7021 | 1.34 | 171.91 | 6821.87 | 467.67 | 1451.75
| 7115 | 1.64 | 180.28 | 6915.84 | 465.24 | 1451.9
| 7209 | 1.75 | 192.14 | 7009.8 | 462.49 | 1451.59
| 7303 | 1.99 | 186.33 | 7103.75 | 459.47 | 1451.11
| 7398 | 2.42 | 195.47 | 7198.68 | 455.89 | 1450.39
| 7492 | 3 | 192.87 | 7292.57 | 451.58 | 1449.31
| 7586 | 1.88 | 201.53 | 7386.49 | 447.75 | 1448.2
| 7681 | 2.2 | 194.04 | 7481.43 | 444.53 | 1447.19
| 7775 | 2.32 | 176.82 | 7575.36 | 440.88 | 1446.85
| 7870 | 3.22 | 177.56 | 7670.24 | 436.3 | 1447.07
| 7964 | 3.49 | 179.34 | 7764.08 | 430.8 | 1447.22
| 8059 | 2.66 | 197.46 | 7858.95 | 425.8 | 1446.59
| 8153 | 2.69 | 196.53 | 7952.84 | 421.61 | 1445.31
| 8246 | 2.26 | 187.16 | 8045.76 | 417.7 | 1444.46
| 8341 | 2.08 | 185.75 | 8140.69 | 414.12 | 1444.05
| 8436 | 2.16 | 182.9 | 8235.63 | 410.62 | 1443.79
| 8458 | 2.02 | 177.08 | 8257.61 | 409.82 | 1443.79
| 8517 | 2.02 | 177.08 | 8316.57 | 407.74 | 1443.9

## Lookup (hidden)
North Reference | RetunValue | Grid Type | ReturnValue | Deviation Indicator | ReturnValue
| 2 |  | 0 |  | 2
True |  | SPCS-Colorado Central-NAD27 |  | Directional
Grid |  | SPCS-Colorado Central-NAD83 |  | High Angle
|  | SPCS-Colorado North-NAD27 |  | Horizontal
SPCS-Colorado North-NAD83
SPCS-Colorado South-NAD27
SPCS-Colorado South-NAD83
UTM-Zone 12 NAD27
UTM-Zone 12 NAD83
UTM-Zone 13 NAD27
UTM-Zone 13 NAD83