## Data
Header Information | measured depth (ft) | inclination (°) | azimuth (°) | true vertical depth (ft) | northing +N/-S (ft) | easting +E/-W (ft) | Remarks
Operator Name | 68 | 0.26 | 218.06 | 68 | -0.12 | -0.1
TEP Rocky Mountain, LLC | 151 | 0.18 | 50.63 | 151 | -0.19 | -0.11
Operator Number | 215 | 1.94 | 32.17 | 214.99 | 0.79 | 0.54
96850 | 307 | 4.22 | 38.06 | 306.85 | 4.78 | 3.46
Well Name and Number | 398 | 6.95 | 43.77 | 397.41 | 11.39 | 9.33
PA 332-26 | 469 | 9 | 47.84 | 467.72 | 18.22 | 16.42
API Number (if available) | 561 | 11.52 | 47.55 | 558.24 | 29.25 | 28.54
05-045-23725 | 653 | 13.87 | 46.39 | 647.98 | 43.06 | 43.3
Location: QQ SEC TWP RGE | 745 | 16.27 | 44.23 | 736.81 | 59.9 | 60.28
NESW Sec 26 T6S R95W | 836 | 18.92 | 45.59 | 823.55 | 79.37 | 79.71
Citing Type: Planned or Actual | 931 | 21.57 | 47.46 | 912.67 | 101.96 | 103.59
Actual | 1025 | 22.77 | 47.17 | 999.72 | 126.01 | 129.66
Deviation Indicator | 1067 | 22.25 | 47.7 | 1038.52 | 136.88 | 141.5
Directional | 1172 | 22.88 | 48.39 | 1135.48 | 163.82 | 171.47
North Reference | 1267 | 22.91 | 48.62 | 1223 | 188.3 | 199.15
True | 1361 | 22.28 | 45.57 | 1309.79 | 212.87 | 225.6
Grid Type | 1455 | 20.95 | 44.09 | 1397.18 | 237.42 | 250.02
#VALUE! | 1550 | 21.44 | 42.46 | 1485.75 | 262.43 | 273.56
| 1644 | 20.09 | 42.08 | 1573.64 | 287.09 | 295.98
| 1738 | 21.53 | 41.93 | 1661.51 | 311.9 | 318.33
| 1832 | 22.46 | 44.56 | 1748.67 | 337.53 | 342.45
| 1926 | 20.7 | 44.46 | 1836.07 | 362.18 | 366.69
| 2020 | 22.4 | 43.79 | 1923.5 | 386.97 | 390.72
| 2115 | 23.49 | 43.78 | 2010.98 | 413.71 | 416.35
| 2208 | 22.3 | 43.44 | 2096.66 | 439.9 | 441.3
| 2303 | 22.35 | 43.59 | 2184.53 | 466.07 | 466.15
| 2397 | 21.41 | 44.13 | 2271.76 | 491.33 | 490.42
| 2492 | 22.8 | 45.27 | 2359.78 | 516.73 | 515.57
| 2585 | 23.41 | 44.63 | 2445.32 | 542.56 | 541.35
| 2680 | 22.24 | 45.1 | 2532.88 | 568.68 | 567.35
| 2774 | 23.97 | 44.75 | 2619.33 | 594.8 | 593.39
| 2868 | 23.37 | 44.87 | 2705.43 | 621.58 | 619.99
| 2962 | 22.56 | 45.29 | 2791.97 | 647.48 | 645.96
| 3056 | 23.47 | 45.63 | 2878.49 | 673.25 | 672.15
| 3150 | 21.95 | 46.5 | 2965.2 | 698.44 | 698.28
| 3244 | 23.3 | 46.29 | 3051.97 | 723.38 | 724.46
| 3339 | 22.41 | 44.3 | 3139.51 | 749.32 | 750.69
| 3433 | 22.98 | 43.28 | 3226.23 | 775.5 | 775.78
| 3528 | 21.22 | 44.83 | 3314.25 | 801.2 | 800.62
| 3622 | 21.46 | 42.34 | 3401.8 | 825.97 | 824.2
| 3717 | 20.05 | 43.05 | 3490.64 | 850.72 | 847.02
| 3811 | 20.88 | 43.06 | 3578.7 | 874.74 | 869.46
| 3905 | 21.64 | 43 | 3666.31 | 899.65 | 892.71
| 4000 | 20.72 | 44.72 | 3754.89 | 924.4 | 916.49
| 4094 | 19.79 | 44.37 | 3843.07 | 947.6 | 939.32
| 4189 | 21.5 | 44.21 | 3931.97 | 971.57 | 962.7
| 4283 | 21.02 | 44.35 | 4019.57 | 995.97 | 986.5
| 4378 | 20.47 | 43.22 | 4108.41 | 1020.26 | 1009.78
| 4473 | 19.93 | 43.19 | 4197.57 | 1044.17 | 1032.24
| 4567 | 21.4 | 43.74 | 4285.52 | 1068.25 | 1055.07
| 4661 | 21.2 | 44.24 | 4373.1 | 1092.81 | 1078.78
| 4786 | 21.19 | 45.5 | 4489.64 | 1124.84 | 1110.66
| 4850 | 20.45 | 46.87 | 4549.46 | 1140.59 | 1127.07
| 4945 | 20.08 | 44.62 | 4638.59 | 1163.55 | 1150.64
| 5039 | 18.75 | 45.66 | 4727.24 | 1185.59 | 1172.78
| 5133 | 19.63 | 42.78 | 4816.02 | 1207.74 | 1194.31
| 5227 | 18.5 | 44.33 | 4904.86 | 1230 | 1215.46
| 5321 | 18.48 | 44.89 | 4994.01 | 1251.22 | 1236.39
| 5416 | 17.14 | 47.14 | 5084.45 | 1271.41 | 1257.28
| 5510 | 15.71 | 49.86 | 5174.62 | 1289.04 | 1277.16
| 5605 | 14.74 | 45.3 | 5266.28 | 1305.83 | 1295.59
| 5699 | 14.08 | 41.74 | 5357.33 | 1322.77 | 1311.7
| 5794 | 11.12 | 44.2 | 5450.03 | 1337.97 | 1325.78
| 5888 | 11.36 | 45.23 | 5542.23 | 1350.99 | 1338.67
| 5983 | 10.95 | 42.96 | 5635.43 | 1364.18 | 1351.47
| 6077 | 10.75 | 42.5 | 5727.75 | 1377.18 | 1363.47
| 6171 | 9.55 | 44.58 | 5820.28 | 1389.19 | 1374.87
| 6266 | 8.79 | 46.32 | 5914.07 | 1399.82 | 1385.65
| 6360 | 7.75 | 49.23 | 6007.09 | 1408.92 | 1395.64
| 6455 | 6.39 | 45.17 | 6101.36 | 1416.83 | 1404.24
| 6549 | 5.72 | 38.91 | 6194.84 | 1424.16 | 1410.9
| 6644 | 4.83 | 31.04 | 6289.44 | 1431.27 | 1415.93
| 6738 | 5.63 | 30.11 | 6383.05 | 1438.65 | 1420.29
| 6832 | 5.19 | 34.28 | 6476.63 | 1446.15 | 1424.99
| 6926 | 4.42 | 34.79 | 6570.3 | 1452.64 | 1429.46
| 7021 | 3.7 | 36.02 | 6665.06 | 1458.13 | 1433.35
| 7114 | 3.02 | 36.85 | 6757.9 | 1462.52 | 1436.58
| 7209 | 2.13 | 31.57 | 6852.8 | 1466.02 | 1439.01
| 7303 | 1.26 | 38.67 | 6946.76 | 1468.32 | 1440.57
| 7398 | 0.44 | 62.29 | 7041.75 | 1469.3 | 1441.54
| 7492 | 0.75 | 166.24 | 7135.74 | 1468.87 | 1442.01
| 7586 | 1.4 | 189.68 | 7229.73 | 1467.14 | 1441.96
| 7681 | 1.75 | 202.58 | 7324.69 | 1464.66 | 1441.21
| 7775 | 1.82 | 203.86 | 7418.65 | 1461.97 | 1440.05
| 7870 | 2.27 | 197.17 | 7513.58 | 1458.79 | 1438.89
| 7964 | 1.93 | 198.52 | 7607.52 | 1455.51 | 1437.84
| 8058 | 1.67 | 196.57 | 7701.48 | 1452.7 | 1436.94
| 8152 | 2.23 | 210.56 | 7795.42 | 1449.81 | 1435.62
| 8246 | 2.78 | 215.01 | 7889.33 | 1446.37 | 1433.38
| 8341 | 2.4 | 212.24 | 7984.23 | 1442.8 | 1431
| 8435 | 1.93 | 220.74 | 8078.17 | 1439.94 | 1428.92
| 8530 | 1.57 | 214.69 | 8173.12 | 1437.65 | 1427.13
| 8624 | 1.35 | 216.31 | 8267.09 | 1435.7 | 1425.75
| 8697 | 1.35 | 216.31 | 8340.07 | 1434.32 | 1424.73

## Lookup (hidden)
North Reference | RetunValue | Grid Type | ReturnValue | Deviation Indicator | ReturnValue
| 2 |  | 0 |  | 2
True |  | SPCS-Colorado Central-NAD27 |  | Directional
Grid |  | SPCS-Colorado Central-NAD83 |  | High Angle
|  | SPCS-Colorado North-NAD27 |  | Horizontal
SPCS-Colorado North-NAD83
SPCS-Colorado South-NAD27
SPCS-Colorado South-NAD83
UTM-Zone 12 NAD27
UTM-Zone 12 NAD83
UTM-Zone 13 NAD27
UTM-Zone 13 NAD83