## Data
Header Information | measured depth (ft) | inclination (°) | azimuth (°) | true vertical depth (ft) | northing +N/-S (ft) | easting +E/-W (ft) | Remarks
Operator Name | 133 | 0.35 | 187.53 | 133 | -0.4 | -0.05
TEP Rocky Mountain, LLC | 195 | 0.76 | 107.11 | 195 | -0.71 | 0.31
Operator Number | 287 | 3.12 | 82.52 | 286.94 | -0.56 | 3.38
96850 | 378 | 6.36 | 77.42 | 377.62 | 0.86 | 10.76
Well Name and Number | 470 | 9.83 | 80.29 | 468.69 | 3.29 | 23.48
PA 333-26 | 561 | 12.75 | 84.48 | 557.92 | 5.57 | 41.13
API Number (if available) | 653 | 14.78 | 86.43 | 647.27 | 7.27 | 62.95
05-045-23709 | 745 | 15.77 | 88.37 | 736.02 | 8.36 | 87.16
Location: QQ SEC TWP RGE | 836 | 16.79 | 89.31 | 823.37 | 8.87 | 112.66
NESW Sec 26 T6S R95W | 930 | 16.37 | 87.15 | 913.46 | 9.69 | 139.47
Citing Type: Planned or Actual | 1025 | 16.56 | 85.45 | 1004.57 | 11.43 | 166.34
Actual | 1039 | 16.36 | 85.23 | 1017.99 | 11.76 | 170.29
Deviation Indicator | 1173 | 17.06 | 87.33 | 1146.33 | 14.24 | 208.73
Directional | 1267 | 16.76 | 89.08 | 1236.27 | 15.1 | 236.06
North Reference | 1362 | 16.7 | 84.89 | 1327.25 | 16.54 | 263.35
True | 1456 | 15.94 | 86.74 | 1417.47 | 18.47 | 289.69
Grid Type | 1550 | 14.67 | 87.69 | 1508.13 | 19.69 | 314.47
#VALUE! | 1644 | 14.82 | 82.4 | 1599.04 | 21.76 | 338.28
| 1739 | 15.74 | 83.99 | 1690.68 | 24.71 | 363.14
| 1832 | 14.71 | 82.51 | 1780.41 | 27.57 | 387.39
| 1926 | 16.77 | 86.53 | 1870.89 | 29.95 | 412.76
| 2021 | 16.53 | 86.04 | 1961.9 | 31.71 | 439.93
| 2115 | 16.29 | 85.89 | 2052.08 | 33.58 | 466.42
| 2209 | 15.8 | 86.1 | 2142.41 | 35.4 | 492.33
| 2303 | 15.29 | 87.26 | 2232.97 | 36.86 | 517.48
| 2398 | 16.46 | 85.06 | 2324.35 | 38.62 | 543.4
| 2492 | 14.97 | 85.34 | 2414.83 | 40.75 | 568.77
| 2586 | 16.3 | 87.29 | 2505.36 | 42.36 | 594.05
| 2680 | 15.75 | 88.12 | 2595.7 | 43.4 | 619.98
| 2774 | 14.9 | 89.2 | 2686.36 | 43.99 | 644.81
| 2868 | 16.08 | 88.24 | 2776.94 | 44.56 | 669.91
| 2962 | 15.08 | 88.1 | 2867.49 | 45.36 | 695.15
| 3056 | 14.03 | 89.86 | 2958.47 | 45.8 | 718.76
| 3151 | 14.81 | 83.52 | 3050.48 | 47.2 | 742.34
| 3245 | 13.48 | 85.28 | 3141.63 | 49.45 | 765.2
| 3340 | 13.91 | 81.28 | 3233.93 | 52.1 | 787.52
| 3434 | 14.68 | 79.43 | 3325.02 | 55.99 | 810.4
| 3528 | 14 | 80.1 | 3416.09 | 60.13 | 833.31
| 3623 | 13.22 | 80.12 | 3508.42 | 63.97 | 855.33
| 3717 | 14.77 | 80.92 | 3599.63 | 67.71 | 877.75
| 3811 | 14.11 | 81.73 | 3690.66 | 71.25 | 900.93
| 3906 | 15.95 | 80.18 | 3782.41 | 75.14 | 925.25
| 4000 | 17.09 | 81.27 | 3872.53 | 79.44 | 951.63
| 4095 | 16.73 | 81.51 | 3963.42 | 83.58 | 978.95
| 4190 | 17.47 | 85.03 | 4054.22 | 86.83 | 1006.68
| 4284 | 16.88 | 86.69 | 4144.03 | 88.84 | 1034.36
| 4379 | 16.63 | 85.83 | 4235 | 90.63 | 1061.69
| 4473 | 15.83 | 86.9 | 4325.25 | 92.3 | 1087.91
| 4568 | 14.75 | 87.49 | 4416.89 | 93.53 | 1112.93
| 4662 | 15.74 | 82.75 | 4507.58 | 95.66 | 1137.53
| 4756 | 14.79 | 82.92 | 4598.26 | 98.75 | 1162.09
| 4851 | 13.75 | 82.68 | 4690.33 | 101.68 | 1185.32
| 4945 | 15.03 | 84.25 | 4781.38 | 104.33 | 1208.53
| 5040 | 14.36 | 84.57 | 4873.27 | 106.67 | 1232.51
| 5133 | 13.17 | 85.43 | 4963.6 | 108.61 | 1254.55
| 5227 | 12.51 | 86.27 | 5055.25 | 110.13 | 1275.39
| 5322 | 11.03 | 86.55 | 5148.25 | 111.34 | 1294.73
| 5416 | 11.46 | 87.31 | 5240.44 | 112.32 | 1313.03
| 5511 | 10.2 | 87.95 | 5333.75 | 113.07 | 1330.87
| 5605 | 9.51 | 89.86 | 5426.36 | 113.38 | 1346.95
| 5700 | 9.96 | 85.79 | 5519.99 | 114 | 1362.99
| 5794 | 8.54 | 87.4 | 5612.77 | 114.92 | 1378.07
| 5889 | 8.27 | 86.32 | 5706.75 | 115.68 | 1391.93
| 5983 | 7.91 | 87.1 | 5799.81 | 116.44 | 1405.14
| 6078 | 6.68 | 87.25 | 5894.04 | 117.03 | 1417.19
| 6172 | 6.58 | 87.18 | 5987.42 | 117.56 | 1428.03
| 6266 | 6.09 | 89.2 | 6080.84 | 117.9 | 1438.39
| 6361 | 4.66 | 77.93 | 6175.42 | 118.77 | 1447.21
| 6455 | 4.55 | 77.23 | 6269.12 | 120.4 | 1454.58
| 6550 | 2.75 | 75.31 | 6363.92 | 121.81 | 1460.46
| 6644 | 1.37 | 65.52 | 6457.86 | 122.84 | 1463.66
| 6738 | 1.2 | 357.06 | 6551.84 | 124.29 | 1464.63
| 6832 | 0.88 | 356.6 | 6645.83 | 126 | 1464.54
| 6927 | 0.49 | 4.04 | 6740.82 | 127.13 | 1464.53
| 7021 | 0.17 | 342.69 | 6834.82 | 127.66 | 1464.51
| 7115 | 0.24 | 215.36 | 6928.82 | 127.64 | 1464.36
| 7209 | 0.59 | 202.5 | 7022.81 | 127.03 | 1464.06
| 7304 | 0.9 | 225.24 | 7117.81 | 126.05 | 1463.34
| 7398 | 0.69 | 215.59 | 7211.8 | 125.07 | 1462.49
| 7492 | 1.03 | 197.69 | 7305.79 | 123.81 | 1461.9
| 7587 | 1.52 | 193.69 | 7400.76 | 121.77 | 1461.34
| 7681 | 1.76 | 183.56 | 7494.72 | 119.12 | 1460.96
| 7776 | 2.05 | 176.72 | 7589.67 | 115.96 | 1460.97
| 7870 | 2.51 | 165.53 | 7683.6 | 112.29 | 1461.58
| 7965 | 2.68 | 163.14 | 7778.5 | 108.15 | 1462.74
| 8059 | 2.87 | 171.1 | 7872.39 | 103.72 | 1463.74
| 8153 | 3.11 | 174.71 | 7966.26 | 98.86 | 1464.34
| 8247 | 3.04 | 173.96 | 8060.13 | 93.84 | 1464.84
| 8342 | 3.16 | 174.94 | 8154.99 | 88.73 | 1465.33
| 8428 | 3.43 | 176.37 | 8240.85 | 83.8 | 1465.71
| 8488 | 3.43 | 176.37 | 8300.74 | 80.22 | 1465.93

## Lookup (hidden)
North Reference | RetunValue | Grid Type | ReturnValue | Deviation Indicator | ReturnValue
| 2 |  | 0 |  | 2
True |  | SPCS-Colorado Central-NAD27 |  | Directional
Grid |  | SPCS-Colorado Central-NAD83 |  | High Angle
|  | SPCS-Colorado North-NAD27 |  | Horizontal
SPCS-Colorado North-NAD83
SPCS-Colorado South-NAD27
SPCS-Colorado South-NAD83
UTM-Zone 12 NAD27
UTM-Zone 12 NAD83
UTM-Zone 13 NAD27
UTM-Zone 13 NAD83