## Data
Header Information | measured depth (ft) | inclination (°) | azimuth (°) | true vertical depth (ft) | northing +N/-S (ft) | easting +E/-W (ft)
Operator Name | 0 | 0 | 0 | 0 | 0 | 0
Kerr-Mcgee | 100 | 0 | 0 | 100 | 0 | 0
Operator Number | 200 | 0 | 0 | 200 | 0 | 0
47120 | 230 | 0 | 0 | 230 | 0 | 0
Well Name and Number | 300 | 1.05 | 91.2 | 300 | -0.01 | 0.64
BUDDY 7-16HZ | 400 | 2.55 | 91.2 | 399.94 | -0.08 | 3.78
API Number (if available) | 500 | 4.05 | 91.2 | 499.78 | -0.2 | 9.54
| 600 | 5.55 | 91.2 | 599.42 | -0.37 | 17.9
Location: QQ SEC TWP RGE | 700 | 7.05 | 91.2 | 698.81 | -0.6 | 28.87
NENE SEC 7-1N-67W | 800 | 8.55 | 91.2 | 797.89 | -0.89 | 42.44
Citing Type: Planned or Actual | 900 | 10.05 | 91.2 | 896.57 | -1.23 | 58.6
Planned | 1000 | 11.55 | 91.2 | 994.8 | -1.62 | 77.33
Deviation Indicator | 1100 | 13.05 | 91.2 | 1092.5 | -2.07 | 98.63
Horizontal | 1170 | 14.1 | 91.2 | 1160.54 | -2.41 | 115.06
North Reference | 1200 | 14.1 | 91.2 | 1189.64 | -2.56 | 122.36
True | 1300 | 14.1 | 91.2 | 1286.62 | -3.07 | 146.72
Grid Type | 1400 | 14.1 | 91.2 | 1383.61 | -3.58 | 171.07
#VALUE! | 1500 | 14.1 | 91.2 | 1480.6 | -4.09 | 195.43
| 1600 | 14.1 | 91.2 | 1577.59 | -4.6 | 219.79
| 1700 | 14.1 | 91.2 | 1674.57 | -5.11 | 244.14
| 1800 | 14.1 | 91.2 | 1771.56 | -5.62 | 268.5
| 1900 | 14.1 | 91.2 | 1868.55 | -6.13 | 292.86
| 2000 | 14.1 | 91.2 | 1965.53 | -6.64 | 317.21
| 2100 | 14.1 | 91.2 | 2062.52 | -7.15 | 341.57
| 2200 | 14.1 | 91.2 | 2159.51 | -7.67 | 365.92
| 2300 | 14.1 | 91.2 | 2256.5 | -8.18 | 390.28
| 2400 | 14.1 | 91.2 | 2353.48 | -8.69 | 414.64
| 2500 | 14.1 | 91.2 | 2450.47 | -9.2 | 438.99
| 2600 | 14.1 | 91.2 | 2547.46 | -9.71 | 463.35
| 2700 | 14.1 | 91.2 | 2644.44 | -10.22 | 487.7
| 2800 | 14.1 | 91.2 | 2741.43 | -10.73 | 512.06
| 2900 | 14.1 | 91.2 | 2838.42 | -11.24 | 536.42
| 3000 | 14.1 | 91.2 | 2935.41 | -11.75 | 560.77
| 3100 | 14.1 | 91.2 | 3032.39 | -12.26 | 585.13
| 3200 | 14.1 | 91.2 | 3129.38 | -12.77 | 609.49
| 3300 | 14.1 | 91.2 | 3226.37 | -13.28 | 633.84
| 3400 | 14.1 | 91.2 | 3323.36 | -13.79 | 658.2
| 3500 | 14.1 | 91.2 | 3420.34 | -14.3 | 682.55
| 3600 | 14.1 | 91.2 | 3517.33 | -14.81 | 706.91
| 3700 | 14.1 | 91.2 | 3614.32 | -15.32 | 731.27
| 3800 | 14.1 | 91.2 | 3711.3 | -15.83 | 755.62
| 3900 | 14.1 | 91.2 | 3808.29 | -16.34 | 779.98
| 3970 | 14.1 | 91.2 | 3876.18 | -16.7 | 797.03
| 4000 | 13.5 | 91.2 | 3905.32 | -16.85 | 804.18
| 4100 | 11.5 | 91.2 | 4002.94 | -17.3 | 825.82
| 4200 | 9.5 | 91.2 | 4101.26 | -17.68 | 844.04
| 4300 | 7.5 | 91.2 | 4200.16 | -17.99 | 858.82
| 4400 | 5.5 | 91.2 | 4299.51 | -18.23 | 870.13
| 4500 | 3.5 | 91.2 | 4399.2 | -18.39 | 877.98
| 4600 | 1.5 | 91.1999 | 4499.1 | -18.48 | 882.34
| 4675 | 0 | 0 | 4574.09 | -18.5 | 883.32
| 4700 | 0 | 0 | 4599.09 | -18.5 | 883.32
| 4800 | 0 | 0 | 4699.09 | -18.5 | 883.32
| 4900 | 0 | 0 | 4799.09 | -18.5 | 883.32
| 5000 | 0 | 0 | 4899.09 | -18.5 | 883.32
| 5100 | 0 | 0 | 4999.09 | -18.5 | 883.32
| 5200 | 0 | 0 | 5099.09 | -18.5 | 883.32
| 5300 | 0 | 0 | 5199.09 | -18.5 | 883.32
| 5400 | 0 | 0 | 5299.09 | -18.5 | 883.32
| 5500 | 0 | 0 | 5399.09 | -18.5 | 883.32
| 5600 | 0 | 0 | 5499.09 | -18.5 | 883.32
| 5700 | 0 | 0 | 5599.09 | -18.5 | 883.32
| 5800 | 0 | 0 | 5699.09 | -18.5 | 883.32
| 5900 | 0 | 0 | 5799.09 | -18.5 | 883.32
| 6000 | 0 | 0 | 5899.09 | -18.5 | 883.32
| 6100 | 0 | 0 | 5999.09 | -18.5 | 883.32
| 6200 | 0 | 0 | 6099.09 | -18.5 | 883.32
| 6300 | 0 | 0 | 6199.09 | -18.5 | 883.32
| 6400 | 0 | 0 | 6299.09 | -18.5 | 883.32
| 6500 | 0 | 0 | 6399.09 | -18.5 | 883.32
| 6600 | 0 | 0 | 6499.09 | -18.5 | 883.32
| 6700 | 0 | 0 | 6599.09 | -18.5 | 883.32
| 6800 | 0 | 0 | 6699.09 | -18.5 | 883.32
| 6900 | 0 | 0 | 6799.09 | -18.5 | 883.32
| 7000 | 0 | 0 | 6899.09 | -18.5 | 883.32
| 7013.72 | 0 | 0 | 6912.81 | -18.5 | 883.32
| 7050 | 2.9024 | 359.5954 | 6949.07 | -17.58 | 883.31
| 7100 | 6.9024 | 359.5954 | 6998.88 | -13.31 | 883.28
| 7150 | 10.9024 | 359.5954 | 7048.27 | -5.58 | 883.23
| 7200 | 14.9024 | 359.5954 | 7096.99 | 5.59 | 883.15
| 7250 | 18.9024 | 359.5954 | 7144.83 | 20.12 | 883.05
| 7300 | 22.9024 | 359.5954 | 7191.53 | 37.95 | 882.92
| 7350 | 26.9024 | 359.5954 | 7236.87 | 59 | 882.77
| 7400 | 30.9024 | 359.5954 | 7280.63 | 83.16 | 882.6
| 7450 | 34.9024 | 359.5954 | 7322.6 | 110.32 | 882.41
| 7500 | 38.9024 | 359.5954 | 7362.58 | 140.33 | 882.2
| 7550 | 42.9024 | 359.5954 | 7400.36 | 173.06 | 881.97
| 7600 | 46.9024 | 359.5954 | 7435.77 | 208.35 | 881.72
| 7650 | 50.9024 | 359.5954 | 7468.63 | 246.02 | 881.45
| 7700 | 54.9024 | 359.5954 | 7498.78 | 285.89 | 881.17
| 7750 | 58.9024 | 359.5954 | 7526.08 | 327.77 | 880.87
| 7800 | 62.9024 | 359.5954 | 7550.39 | 371.45 | 880.57
| 7850 | 66.9024 | 359.5954 | 7571.59 | 416.72 | 880.25
| 7900 | 70.9024 | 359.5954 | 7589.59 | 463.36 | 879.92
| 7950 | 74.9024 | 359.5954 | 7604.28 | 511.14 | 879.58
| 8000 | 78.9024 | 359.5954 | 7615.61 | 559.83 | 879.24
| 8050 | 82.9024 | 359.5954 | 7623.52 | 609.19 | 878.89
| 8100 | 86.9024 | 359.5954 | 7627.96 | 658.98 | 878.53
| 8142.53 | 90.3046 | 359.5954 | 7629 | 701.48 | 878.23
| 8200 | 90.3046 | 359.5954 | 7628.69 | 758.95 | 877.83
| 8300 | 90.3046 | 359.5954 | 7628.16 | 858.95 | 877.12
| 8400 | 90.3046 | 359.5954 | 7627.63 | 958.95 | 876.42
| 8500 | 90.3046 | 359.5954 | 7627.09 | 1058.94 | 875.71
| 8600 | 90.3046 | 359.5954 | 7626.56 | 1158.94 | 875
| 8700 | 90.3046 | 359.5954 | 7626.03 | 1258.93 | 874.3
| 8800 | 90.3046 | 359.5954 | 7625.5 | 1358.93 | 873.59
| 8900 | 90.3046 | 359.5954 | 7624.97 | 1458.93 | 872.89
| 9000 | 90.3046 | 359.5954 | 7624.44 | 1558.92 | 872.18
| 9100 | 90.3046 | 359.5954 | 7623.9 | 1658.92 | 871.47
| 9200 | 90.3046 | 359.5954 | 7623.37 | 1758.92 | 870.77
| 9300 | 90.3046 | 359.5954 | 7622.84 | 1858.91 | 870.06
| 9400 | 90.3046 | 359.5954 | 7622.31 | 1958.91 | 869.36
| 9500 | 90.3046 | 359.5954 | 7621.78 | 2058.9 | 868.65
| 9600 | 90.3046 | 359.5954 | 7621.25 | 2158.9 | 867.94
| 9700 | 90.3046 | 359.5954 | 7620.71 | 2258.9 | 867.24
| 9800 | 90.3046 | 359.5954 | 7620.18 | 2358.89 | 866.53
| 9900 | 90.3046 | 359.5954 | 7619.65 | 2458.89 | 865.82
| 10000 | 90.3046 | 359.5954 | 7619.12 | 2558.88 | 865.12
| 10100 | 90.3046 | 359.5954 | 7618.59 | 2658.88 | 864.41
| 10200 | 90.3046 | 359.5954 | 7618.06 | 2758.88 | 863.71
| 10300 | 90.3046 | 359.5954 | 7617.52 | 2858.87 | 863
| 10400 | 90.3046 | 359.5954 | 7616.99 | 2958.87 | 862.29
| 10500 | 90.3046 | 359.5954 | 7616.46 | 3058.86 | 861.59
| 10600 | 90.3046 | 359.5954 | 7615.93 | 3158.86 | 860.88
| 10700 | 90.3046 | 359.5954 | 7615.4 | 3258.86 | 860.18
| 10800 | 90.3046 | 359.5954 | 7614.87 | 3358.85 | 859.47
| 10900 | 90.3046 | 359.5954 | 7614.33 | 3458.85 | 858.76
| 11000 | 90.3046 | 359.5954 | 7613.8 | 3558.84 | 858.06
| 11100 | 90.3046 | 359.5954 | 7613.27 | 3658.84 | 857.35
| 11200 | 90.3046 | 359.5954 | 7612.74 | 3758.84 | 856.65
| 11300 | 90.3046 | 359.5954 | 7612.21 | 3858.83 | 855.94
| 11400 | 90.3046 | 359.5954 | 7611.68 | 3958.83 | 855.23
| 11500 | 90.3046 | 359.5954 | 7611.14 | 4058.83 | 854.53
| 11600 | 90.3046 | 359.5954 | 7610.61 | 4158.82 | 853.82
| 11700 | 90.3046 | 359.5954 | 7610.08 | 4258.82 | 853.11
| 11800 | 90.3046 | 359.5954 | 7609.55 | 4358.81 | 852.41
| 11900 | 90.3046 | 359.5954 | 7609.02 | 4458.81 | 851.7
| 12000 | 90.3046 | 359.5954 | 7608.49 | 4558.81 | 851
| 12100 | 90.3046 | 359.5954 | 7607.96 | 4658.8 | 850.29
| 12200 | 90.3046 | 359.5954 | 7607.42 | 4758.8 | 849.58
| 12300 | 90.3046 | 359.5954 | 7606.89 | 4858.79 | 848.88
| 12400 | 90.3046 | 359.5954 | 7606.36 | 4958.79 | 848.17
| 12500 | 90.3046 | 359.5954 | 7605.83 | 5058.79 | 847.47
| 12600 | 90.3046 | 359.5954 | 7605.3 | 5158.78 | 846.76
| 12700 | 90.3046 | 359.5954 | 7604.77 | 5258.78 | 846.05
| 12800 | 90.3046 | 359.5954 | 7604.23 | 5358.77 | 845.35
| 12900 | 90.3046 | 359.5954 | 7603.7 | 5458.77 | 844.64
| 13000 | 90.3046 | 359.5954 | 7603.17 | 5558.77 | 843.93
| 13100 | 90.3046 | 359.5954 | 7602.64 | 5658.76 | 843.23
| 13200 | 90.3046 | 359.5954 | 7602.11 | 5758.76 | 842.52
| 13300 | 90.3046 | 359.5954 | 7601.58 | 5858.76 | 841.82
| 13400 | 90.3046 | 359.5954 | 7601.04 | 5958.75 | 841.11
| 13500 | 90.3046 | 359.5954 | 7600.51 | 6058.75 | 840.4
| 13600 | 90.3046 | 359.5954 | 7599.98 | 6158.74 | 839.7
| 13700 | 90.3046 | 359.5954 | 7599.45 | 6258.74 | 838.99
| 13800 | 90.3046 | 359.5954 | 7598.92 | 6358.74 | 838.29
| 13900 | 90.3046 | 359.5954 | 7598.39 | 6458.73 | 837.58
| 14000 | 90.3046 | 359.5954 | 7597.85 | 6558.73 | 836.87
| 14100 | 90.3046 | 359.5954 | 7597.32 | 6658.72 | 836.17
| 14200 | 90.3046 | 359.5954 | 7596.79 | 6758.72 | 835.46
| 14300 | 90.3046 | 359.5954 | 7596.26 | 6858.72 | 834.76
| 14400 | 90.3046 | 359.5954 | 7595.73 | 6958.71 | 834.05
| 14500 | 90.3046 | 359.5954 | 7595.2 | 7058.71 | 833.34
| 14600 | 90.3046 | 359.5954 | 7594.66 | 7158.7 | 832.64
| 14700 | 90.3046 | 359.5954 | 7594.13 | 7258.7 | 831.93
| 14800 | 90.3046 | 359.5954 | 7593.6 | 7358.7 | 831.22
| 14900 | 90.3046 | 359.5954 | 7593.07 | 7458.69 | 830.52
| 15000 | 90.3046 | 359.5954 | 7592.54 | 7558.69 | 829.81
| 15100 | 90.3046 | 359.5954 | 7592.01 | 7658.68 | 829.11
| 15200 | 90.3046 | 359.5954 | 7591.47 | 7758.68 | 828.4
| 15300 | 90.3046 | 359.5954 | 7590.94 | 7858.68 | 827.69
| 15400 | 90.3046 | 359.5954 | 7590.41 | 7958.67 | 826.99
| 15500 | 90.3046 | 359.5954 | 7589.88 | 8058.67 | 826.28
| 15600 | 90.3046 | 359.5954 | 7589.35 | 8158.67 | 825.58
| 15700 | 90.3046 | 359.5954 | 7588.82 | 8258.66 | 824.87
| 15800 | 90.3046 | 359.5954 | 7588.28 | 8358.66 | 824.16
| 15900 | 90.3046 | 359.5954 | 7587.75 | 8458.65 | 823.46
| 16000 | 90.3046 | 359.5954 | 7587.22 | 8558.65 | 822.75
| 16100 | 90.3046 | 359.5954 | 7586.69 | 8658.65 | 822.04
| 16200 | 90.3046 | 359.5954 | 7586.16 | 8758.64 | 821.34
| 16300 | 90.3046 | 359.5954 | 7585.63 | 8858.64 | 820.63
| 16400 | 90.3046 | 359.5954 | 7585.09 | 8958.63 | 819.93
| 16500 | 90.3046 | 359.5954 | 7584.56 | 9058.63 | 819.22
| 16600 | 90.3046 | 359.5954 | 7584.03 | 9158.63 | 818.51
| 16700 | 90.3046 | 359.5954 | 7583.5 | 9258.62 | 817.81
| 16800 | 90.3046 | 359.5954 | 7582.97 | 9358.62 | 817.1
| 16900 | 90.3046 | 359.5954 | 7582.44 | 9458.61 | 816.4
| 17000 | 90.3046 | 359.5954 | 7581.9 | 9558.61 | 815.69
| 17100 | 90.3046 | 359.5954 | 7581.37 | 9658.61 | 814.98
| 17200 | 90.3046 | 359.5954 | 7580.84 | 9758.6 | 814.28
| 17300 | 90.3046 | 359.5954 | 7580.31 | 9858.6 | 813.57
| 17400 | 90.3046 | 359.5954 | 7579.78 | 9958.59 | 812.86
| 17500 | 90.3046 | 359.5954 | 7579.25 | 10058.59 | 812.16
| 17600 | 90.3046 | 359.5954 | 7578.71 | 10158.59 | 811.45
| 17700 | 90.3046 | 359.5954 | 7578.18 | 10258.58 | 810.75
| 17800 | 90.3046 | 359.5954 | 7577.65 | 10358.58 | 810.04
| 17900 | 90.3046 | 359.5954 | 7577.12 | 10458.58 | 809.33
| 18000 | 90.3046 | 359.5954 | 7576.59 | 10558.57 | 808.63
| 18100 | 90.3046 | 359.5954 | 7576.06 | 10658.57 | 807.92
| 18200 | 90.3046 | 359.5954 | 7575.52 | 10758.56 | 807.22
| 18298.56 | 90.3046 | 359.5954 | 7575 | 10857.12 | 806.52

## Lookup (hidden)
North Reference | RetunValue | Grid Type | ReturnValue | Deviation Indicator | ReturnValue
| 2 |  | 0 |  | 4
True |  | SPCS-Colorado Central-NAD27 |  | Directional
Grid |  | SPCS-Colorado Central-NAD83 |  | High Angle
|  | SPCS-Colorado North-NAD27 |  | Horizontal
SPCS-Colorado North-NAD83
SPCS-Colorado South-NAD27
SPCS-Colorado South-NAD83
UTM-Zone 12 NAD27
UTM-Zone 12 NAD83
UTM-Zone 13 NAD27
UTM-Zone 13 NAD83