## Data
Header Information | measured depth (ft) | inclination (°) | azimuth (°) | true vertical depth (ft) | northing +N/-S (ft) | easting +E/-W (ft)
Operator Name | 0 | 0 | 0 | 0 | 0 | 0
Kerr-Mcgee | 100 | 0 | 0 | 100 | 0 | 0
Operator Number | 200 | 0 | 0 | 200 | 0 | 0
47120 | 230 | 0 | 0 | 230 | 0 | 0
Well Name and Number | 300 | 1.05 | 270.75 | 300 | 0.01 | -0.64
BUDDY 7-10HZ | 400 | 2.55 | 270.75 | 399.94 | 0.05 | -3.78
API Number (if available) | 500 | 4.05 | 270.75 | 499.78 | 0.12 | -9.54
| 600 | 5.55 | 270.75 | 599.42 | 0.23 | -17.9
Location: QQ SEC TWP RGE | 700 | 7.05 | 270.75 | 698.81 | 0.38 | -28.88
NENE SEC 7-1N-67W | 800 | 8.55 | 270.75 | 797.89 | 0.56 | -42.45
Citing Type: Planned or Actual | 900 | 10.05 | 270.75 | 896.57 | 0.77 | -58.61
Planned | 1000 | 11.55 | 270.75 | 994.8 | 1.01 | -77.34
Deviation Indicator | 1110 | 13.2 | 270.75 | 1102.24 | 1.32 | -100.91
Horizontal | 1200 | 13.2 | 270.75 | 1189.86 | 1.59 | -121.46
North Reference | 1300 | 13.2 | 270.75 | 1287.22 | 1.89 | -144.3
True | 1400 | 13.2 | 270.75 | 1384.57 | 2.19 | -167.13
Grid Type | 1500 | 13.2 | 270.75 | 1481.93 | 2.49 | -189.96
#VALUE! | 1600 | 13.2 | 270.75 | 1579.29 | 2.79 | -212.79
| 1700 | 13.2 | 270.75 | 1676.65 | 3.08 | -235.63
| 1800 | 13.2 | 270.75 | 1774.01 | 3.38 | -258.46
| 1900 | 13.2 | 270.75 | 1871.36 | 3.68 | -281.29
| 2000 | 13.2 | 270.75 | 1968.72 | 3.98 | -304.13
| 2100 | 13.2 | 270.75 | 2066.08 | 4.28 | -326.96
| 2200 | 13.2 | 270.75 | 2163.44 | 4.58 | -349.79
| 2300 | 13.2 | 270.75 | 2260.79 | 4.88 | -372.63
| 2400 | 13.2 | 270.75 | 2358.15 | 5.18 | -395.46
| 2500 | 13.2 | 270.75 | 2455.51 | 5.48 | -418.29
| 2600 | 13.2 | 270.75 | 2552.87 | 5.77 | -441.13
| 2700 | 13.2 | 270.75 | 2650.23 | 6.07 | -463.96
| 2800 | 13.2 | 270.75 | 2747.58 | 6.37 | -486.79
| 2900 | 13.2 | 270.75 | 2844.94 | 6.67 | -509.63
| 3000 | 13.2 | 270.75 | 2942.3 | 6.97 | -532.46
| 3100 | 13.2 | 270.75 | 3039.66 | 7.27 | -555.29
| 3200 | 13.2 | 270.75 | 3137.02 | 7.57 | -578.12
| 3300 | 13.2 | 270.75 | 3234.37 | 7.87 | -600.96
| 3400 | 13.2 | 270.75 | 3331.73 | 8.17 | -623.79
| 3500 | 13.2 | 270.75 | 3429.09 | 8.46 | -646.62
| 3600 | 13.2 | 270.75 | 3526.45 | 8.76 | -669.46
| 3700 | 13.2 | 270.75 | 3623.81 | 9.06 | -692.29
| 3800 | 13.2 | 270.75 | 3721.16 | 9.36 | -715.12
| 3910 | 13.2 | 270.75 | 3828.26 | 9.69 | -740.24
| 4000 | 11.4 | 270.75 | 3916.19 | 9.94 | -759.41
| 4100 | 9.4 | 270.75 | 4014.54 | 10.18 | -777.46
| 4200 | 7.4 | 270.75 | 4113.46 | 10.37 | -792.07
| 4300 | 5.4 | 270.75 | 4212.83 | 10.51 | -803.21
| 4400 | 3.4 | 270.75 | 4312.53 | 10.62 | -810.88
| 4500 | 1.4 | 270.75 | 4412.44 | 10.67 | -815.07
| 4570 | 0 | 0 | 4482.43 | 10.68 | -815.92
| 4600 | 0 | 0 | 4512.43 | 10.68 | -815.92
| 4700 | 0 | 0 | 4612.43 | 10.68 | -815.92
| 4800 | 0 | 0 | 4712.43 | 10.68 | -815.92
| 4900 | 0 | 0 | 4812.43 | 10.68 | -815.92
| 5000 | 0 | 0 | 4912.43 | 10.68 | -815.92
| 5100 | 0 | 0 | 5012.43 | 10.68 | -815.92
| 5200 | 0 | 0 | 5112.43 | 10.68 | -815.92
| 5300 | 0 | 0 | 5212.43 | 10.68 | -815.92
| 5400 | 0 | 0 | 5312.43 | 10.68 | -815.92
| 5500 | 0 | 0 | 5412.43 | 10.68 | -815.92
| 5600 | 0 | 0 | 5512.43 | 10.68 | -815.92
| 5700 | 0 | 0 | 5612.43 | 10.68 | -815.92
| 5800 | 0 | 0 | 5712.43 | 10.68 | -815.92
| 5900 | 0 | 0 | 5812.43 | 10.68 | -815.92
| 6000 | 0 | 0 | 5912.43 | 10.68 | -815.92
| 6100 | 0 | 0 | 6012.43 | 10.68 | -815.92
| 6200 | 0 | 0 | 6112.43 | 10.68 | -815.92
| 6300 | 0 | 0 | 6212.43 | 10.68 | -815.92
| 6400 | 0 | 0 | 6312.43 | 10.68 | -815.92
| 6500 | 0 | 0 | 6412.43 | 10.68 | -815.92
| 6600 | 0 | 0 | 6512.43 | 10.68 | -815.92
| 6700 | 0 | 0 | 6612.43 | 10.68 | -815.92
| 6800 | 0 | 0 | 6712.43 | 10.68 | -815.92
| 6900 | 0 | 0 | 6812.43 | 10.68 | -815.92
| 7000 | 0 | 0 | 6912.43 | 10.68 | -815.92
| 7023.38 | 0 | 0 | 6935.81 | 10.68 | -815.92
| 7050 | 2.1296 | 359.5366 | 6962.43 | 11.18 | -815.93
| 7100 | 6.1296 | 359.5366 | 7012.29 | 14.78 | -815.96
| 7150 | 10.1296 | 359.5366 | 7061.78 | 21.84 | -816.01
| 7200 | 14.1296 | 359.5366 | 7110.65 | 32.35 | -816.1
| 7250 | 18.1296 | 359.5366 | 7158.67 | 46.24 | -816.21
| 7300 | 22.1296 | 359.5366 | 7205.61 | 63.44 | -816.35
| 7350 | 26.1296 | 359.5366 | 7251.23 | 83.87 | -816.52
| 7400 | 30.1296 | 359.5366 | 7295.31 | 107.44 | -816.71
| 7450 | 34.1296 | 359.5366 | 7337.65 | 134.03 | -816.92
| 7500 | 38.1296 | 359.5366 | 7378.02 | 163.5 | -817.16
| 7550 | 42.1296 | 359.5366 | 7416.25 | 195.72 | -817.42
| 7600 | 46.1296 | 359.5366 | 7452.13 | 230.53 | -817.7
| 7650 | 50.1296 | 359.5366 | 7485.49 | 267.75 | -818
| 7700 | 54.1296 | 359.5366 | 7516.18 | 307.21 | -818.32
| 7750 | 58.1296 | 359.5366 | 7544.04 | 348.72 | -818.66
| 7800 | 62.1296 | 359.5366 | 7568.94 | 392.06 | -819.01
| 7850 | 66.1296 | 359.5366 | 7590.75 | 437.04 | -819.37
| 7900 | 70.1296 | 359.5366 | 7609.37 | 483.43 | -819.75
| 7950 | 74.1296 | 359.5366 | 7624.71 | 531.01 | -820.13
| 8000 | 78.1296 | 359.5366 | 7636.7 | 579.54 | -820.53
| 8050 | 82.1296 | 359.5366 | 7645.26 | 628.79 | -820.92
| 8100 | 86.1296 | 359.5366 | 7650.38 | 678.51 | -821.33
| 8151.49 | 90.2487 | 359.5366 | 7652 | 729.96 | -821.74
| 8200 | 90.2487 | 359.5366 | 7651.79 | 778.47 | -822.13
| 8300 | 90.2487 | 359.5366 | 7651.36 | 878.47 | -822.94
| 8400 | 90.2487 | 359.5366 | 7650.93 | 978.46 | -823.75
| 8500 | 90.2487 | 359.5366 | 7650.49 | 1078.46 | -824.56
| 8600 | 90.2487 | 359.5366 | 7650.06 | 1178.46 | -825.37
| 8700 | 90.2487 | 359.5366 | 7649.62 | 1278.45 | -826.18
| 8800 | 90.2487 | 359.5366 | 7649.19 | 1378.45 | -826.99
| 8900 | 90.2487 | 359.5366 | 7648.76 | 1478.44 | -827.8
| 9000 | 90.2487 | 359.5366 | 7648.32 | 1578.44 | -828.6
| 9100 | 90.2487 | 359.5366 | 7647.89 | 1678.43 | -829.41
| 9200 | 90.2487 | 359.5366 | 7647.45 | 1778.43 | -830.22
| 9300 | 90.2487 | 359.5366 | 7647.02 | 1878.43 | -831.03
| 9400 | 90.2487 | 359.5366 | 7646.59 | 1978.42 | -831.84
| 9500 | 90.2487 | 359.5366 | 7646.15 | 2078.42 | -832.65
| 9600 | 90.2487 | 359.5366 | 7645.72 | 2178.41 | -833.46
| 9700 | 90.2487 | 359.5366 | 7645.28 | 2278.41 | -834.27
| 9800 | 90.2487 | 359.5366 | 7644.85 | 2378.41 | -835.07
| 9900 | 90.2487 | 359.5366 | 7644.42 | 2478.4 | -835.88
| 10000 | 90.2487 | 359.5366 | 7643.98 | 2578.4 | -836.69
| 10100 | 90.2487 | 359.5366 | 7643.55 | 2678.39 | -837.5
| 10200 | 90.2487 | 359.5366 | 7643.11 | 2778.39 | -838.31
| 10300 | 90.2487 | 359.5366 | 7642.68 | 2878.38 | -839.12
| 10400 | 90.2487 | 359.5366 | 7642.25 | 2978.38 | -839.93
| 10500 | 90.2487 | 359.5366 | 7641.81 | 3078.38 | -840.74
| 10600 | 90.2487 | 359.5366 | 7641.38 | 3178.37 | -841.54
| 10700 | 90.2487 | 359.5366 | 7640.94 | 3278.37 | -842.35
| 10800 | 90.2487 | 359.5366 | 7640.51 | 3378.36 | -843.16
| 10900 | 90.2487 | 359.5366 | 7640.08 | 3478.36 | -843.97
| 11000 | 90.2487 | 359.5366 | 7639.64 | 3578.35 | -844.78
| 11100 | 90.2487 | 359.5366 | 7639.21 | 3678.35 | -845.59
| 11200 | 90.2487 | 359.5366 | 7638.77 | 3778.35 | -846.4
| 11300 | 90.2487 | 359.5366 | 7638.34 | 3878.34 | -847.21
| 11400 | 90.2487 | 359.5366 | 7637.91 | 3978.34 | -848.01
| 11500 | 90.2487 | 359.5366 | 7637.47 | 4078.33 | -848.82
| 11600 | 90.2487 | 359.5366 | 7637.04 | 4178.33 | -849.63
| 11700 | 90.2487 | 359.5366 | 7636.6 | 4278.33 | -850.44
| 11800 | 90.2487 | 359.5366 | 7636.17 | 4378.32 | -851.25
| 11900 | 90.2487 | 359.5366 | 7635.74 | 4478.32 | -852.06
| 12000 | 90.2487 | 359.5366 | 7635.3 | 4578.31 | -852.87
| 12100 | 90.2487 | 359.5366 | 7634.87 | 4678.31 | -853.68
| 12200 | 90.2487 | 359.5366 | 7634.43 | 4778.3 | -854.48
| 12300 | 90.2487 | 359.5366 | 7634 | 4878.3 | -855.29
| 12400 | 90.2487 | 359.5366 | 7633.57 | 4978.3 | -856.1
| 12500 | 90.2487 | 359.5366 | 7633.13 | 5078.29 | -856.91
| 12600 | 90.2487 | 359.5366 | 7632.7 | 5178.29 | -857.72
| 12700 | 90.2487 | 359.5366 | 7632.26 | 5278.28 | -858.53
| 12800 | 90.2487 | 359.5366 | 7631.83 | 5378.28 | -859.34
| 12900 | 90.2487 | 359.5366 | 7631.39 | 5478.27 | -860.15
| 13000 | 90.2487 | 359.5366 | 7630.96 | 5578.27 | -860.95
| 13100 | 90.2487 | 359.5366 | 7630.53 | 5678.27 | -861.76
| 13200 | 90.2487 | 359.5366 | 7630.09 | 5778.26 | -862.57
| 13300 | 90.2487 | 359.5366 | 7629.66 | 5878.26 | -863.38
| 13400 | 90.2487 | 359.5366 | 7629.22 | 5978.25 | -864.19
| 13500.2 | 90.2487 | 359.5366 | 7628.79 | 6078.45 | -865
| 13603.66 | 90.2488 | 1.0885 | 7628.34 | 6181.91 | -864.44
| 13700 | 90.2488 | 1.0885 | 7627.92 | 6278.23 | -862.61
| 13800 | 90.2488 | 1.0885 | 7627.49 | 6378.21 | -860.71
| 13900 | 90.2488 | 1.0885 | 7627.05 | 6478.19 | -858.81
| 14000 | 90.2488 | 1.0885 | 7626.62 | 6578.17 | -856.91
| 14100 | 90.2488 | 1.0885 | 7626.19 | 6678.15 | -855.01
| 14200 | 90.2488 | 1.0885 | 7625.75 | 6778.13 | -853.11
| 14300 | 90.2488 | 1.0885 | 7625.32 | 6878.11 | -851.21
| 14400 | 90.2488 | 1.0885 | 7624.88 | 6978.09 | -849.31
| 14500 | 90.2488 | 1.0885 | 7624.45 | 7078.07 | -847.41
| 14600 | 90.2488 | 1.0885 | 7624.02 | 7178.05 | -845.51
| 14700 | 90.2488 | 1.0885 | 7623.58 | 7278.04 | -843.61
| 14800 | 90.2488 | 1.0885 | 7623.15 | 7378.02 | -841.71
| 14900 | 90.2488 | 1.0885 | 7622.71 | 7478 | -839.81
| 15000 | 90.2488 | 1.0885 | 7622.28 | 7577.98 | -837.91
| 15100 | 90.2488 | 1.0885 | 7621.84 | 7677.96 | -836.01
| 15200 | 90.2488 | 1.0885 | 7621.41 | 7777.94 | -834.11
| 15300 | 90.2488 | 1.0885 | 7620.98 | 7877.92 | -832.21
| 15400 | 90.2488 | 1.0885 | 7620.54 | 7977.9 | -830.31
| 15500 | 90.2488 | 1.0885 | 7620.11 | 8077.88 | -828.41
| 15600 | 90.2488 | 1.0885 | 7619.67 | 8177.86 | -826.51
| 15700 | 90.2488 | 1.0885 | 7619.24 | 8277.85 | -824.61
| 15800 | 90.2488 | 1.0885 | 7618.81 | 8377.83 | -822.71
| 15900 | 90.2488 | 1.0885 | 7618.37 | 8477.81 | -820.81
| 16000 | 90.2488 | 1.0885 | 7617.94 | 8577.79 | -818.91
| 16100 | 90.2488 | 1.0885 | 7617.5 | 8677.77 | -817.01
| 16200 | 90.2488 | 1.0885 | 7617.07 | 8777.75 | -815.11
| 16300 | 90.2488 | 1.0885 | 7616.63 | 8877.73 | -813.21
| 16400 | 90.2488 | 1.0885 | 7616.2 | 8977.71 | -811.31
| 16500 | 90.2488 | 1.0885 | 7615.77 | 9077.69 | -809.41
| 16600 | 90.2488 | 1.0885 | 7615.33 | 9177.67 | -807.51
| 16700 | 90.2488 | 1.0885 | 7614.9 | 9277.66 | -805.61
| 16800 | 90.2488 | 1.0885 | 7614.46 | 9377.64 | -803.71
| 16900 | 90.2488 | 1.0885 | 7614.03 | 9477.62 | -801.81
| 17000 | 90.2488 | 1.0885 | 7613.6 | 9577.6 | -799.91
| 17100 | 90.2488 | 1.0885 | 7613.16 | 9677.58 | -798.01
| 17200 | 90.2488 | 1.0885 | 7612.73 | 9777.56 | -796.11
| 17300 | 90.2488 | 1.0885 | 7612.29 | 9877.54 | -794.22
| 17400 | 90.2488 | 1.0885 | 7611.86 | 9977.52 | -792.32
| 17500 | 90.2488 | 1.0885 | 7611.42 | 10077.5 | -790.42
| 17600 | 90.2488 | 1.0885 | 7610.99 | 10177.48 | -788.52
| 17700 | 90.2488 | 1.0885 | 7610.56 | 10277.47 | -786.62
| 17800 | 90.2488 | 1.0885 | 7610.12 | 10377.45 | -784.72
| 17900 | 90.2488 | 1.0885 | 7609.69 | 10477.43 | -782.82
| 18000 | 90.2488 | 1.0885 | 7609.25 | 10577.41 | -780.92
| 18100 | 90.2488 | 1.0885 | 7608.82 | 10677.39 | -779.02
| 18200 | 90.2488 | 1.0885 | 7608.39 | 10777.37 | -777.12
| 18288.84 | 90.2488 | 1.0885 | 7608 | 10866.19 | -775.43

## Lookup (hidden)
North Reference | RetunValue | Grid Type | ReturnValue | Deviation Indicator | ReturnValue
| 2 |  | 0 |  | 4
True |  | SPCS-Colorado Central-NAD27 |  | Directional
Grid |  | SPCS-Colorado Central-NAD83 |  | High Angle
|  | SPCS-Colorado North-NAD27 |  | Horizontal
SPCS-Colorado North-NAD83
SPCS-Colorado South-NAD27
SPCS-Colorado South-NAD83
UTM-Zone 12 NAD27
UTM-Zone 12 NAD83
UTM-Zone 13 NAD27
UTM-Zone 13 NAD83