## Data
Header Information | measured depth (ft) | inclination (°) | azimuth (°) | true vertical depth (ft) | northing +N/-S (ft) | easting +E/-W (ft)
Operator Name | 0 | 0 | 0 | 0 | 0 | 0
Kerr-Mcgee | 100 | 0 | 0 | 100 | 0 | 0
Operator Number | 200 | 0 | 0 | 200 | 0 | 0
47120 | 250 | 0 | 0 | 250 | 0 | 0
Well Name and Number | 300 | 0.75 | 161.05 | 300 | -0.31 | 0.11
REESE 21-3HZ | 400 | 2.25 | 161.05 | 399.96 | -2.79 | 0.96
API Number (if available) | 500 | 3.75 | 161.05 | 499.82 | -7.74 | 2.66
| 600 | 5.25 | 161.05 | 599.51 | -15.16 | 5.2
Location: QQ SEC TWP RGE | 700 | 6.75 | 161.05 | 698.96 | -25.04 | 8.6
SWNW SEC 21-2N-67W | 800 | 8.25 | 161.05 | 798.1 | -37.39 | 12.84
Citing Type: Planned or Actual | 900 | 9.75 | 161.05 | 896.87 | -52.18 | 17.92
Planned | 1000 | 11.25 | 161.05 | 995.19 | -69.42 | 23.83
Deviation Indicator | 1100 | 12.75 | 161.05 | 1093 | -89.08 | 30.59
Horizontal | 1200 | 14.25 | 161.05 | 1190.24 | -111.16 | 38.17
North Reference | 1300 | 15.75 | 161.05 | 1286.83 | -135.64 | 46.57
True | 1400 | 17.25 | 161.05 | 1382.71 | -162.5 | 55.79
Grid Type | 1500 | 18.75 | 161.05 | 1477.81 | -191.73 | 65.83
#VALUE! | 1590 | 20.1 | 161.05 | 1562.68 | -220.03 | 75.55
| 1600 | 20.1 | 161.05 | 1572.07 | -223.28 | 76.67
| 1700 | 20.1 | 161.05 | 1665.98 | -255.79 | 87.83
| 1800 | 20.1 | 161.05 | 1759.89 | -288.29 | 98.99
| 1900 | 20.1 | 161.05 | 1853.8 | -320.79 | 110.15
| 2000 | 20.1 | 161.05 | 1947.71 | -353.3 | 121.31
| 2100 | 20.1 | 161.05 | 2041.62 | -385.8 | 132.47
| 2200 | 20.1 | 161.05 | 2135.53 | -418.3 | 143.63
| 2300 | 20.1 | 161.05 | 2229.44 | -450.81 | 154.79
| 2400 | 20.1 | 161.05 | 2323.35 | -483.31 | 165.95
| 2500 | 20.1 | 161.05 | 2417.26 | -515.82 | 177.11
| 2600 | 20.1 | 161.05 | 2511.17 | -548.32 | 188.27
| 2700 | 20.1 | 161.05 | 2605.08 | -580.82 | 199.43
| 2800 | 20.1 | 161.05 | 2698.99 | -613.33 | 210.59
| 2900 | 20.1 | 161.05 | 2792.9 | -645.83 | 221.75
| 3000 | 20.1 | 161.05 | 2886.81 | -678.33 | 232.91
| 3100 | 20.1 | 161.05 | 2980.72 | -710.84 | 244.07
| 3200 | 20.1 | 161.05 | 3074.63 | -743.34 | 255.23
| 3300 | 20.1 | 161.05 | 3168.53 | -775.84 | 266.39
| 3400 | 20.1 | 161.05 | 3262.44 | -808.35 | 277.55
| 3500 | 20.1 | 161.05 | 3356.35 | -840.85 | 288.71
| 3600 | 20.1 | 161.05 | 3450.26 | -873.35 | 299.87
| 3700 | 20.1 | 161.05 | 3544.17 | -905.86 | 311.03
| 3800 | 20.1 | 161.05 | 3638.08 | -938.36 | 322.19
| 3900 | 20.1 | 161.05 | 3731.99 | -970.86 | 333.35
| 4000 | 20.1 | 161.05 | 3825.9 | -1003.37 | 344.51
| 4100 | 20.1 | 161.05 | 3919.81 | -1035.87 | 355.67
| 4200 | 20.1 | 161.05 | 4013.72 | -1068.37 | 366.83
| 4300 | 20.1 | 161.05 | 4107.63 | -1100.88 | 377.99
| 4340 | 20.1 | 161.05 | 4145.2 | -1113.88 | 382.45
| 4400 | 18.9001 | 161.05 | 4201.75 | -1132.82 | 388.96
| 4500 | 16.9001 | 161.05 | 4296.9 | -1161.89 | 398.94
| 4600 | 14.9001 | 161.05 | 4393.07 | -1187.8 | 407.83
| 4700 | 12.9001 | 161.05 | 4490.14 | -1210.52 | 415.63
| 4800 | 10.9001 | 161.05 | 4587.99 | -1230.02 | 422.33
| 4900 | 8.9001 | 161.05 | 4686.49 | -1246.28 | 427.91
| 5000 | 6.9001 | 161.05 | 4785.54 | -1259.28 | 432.38
| 5100 | 4.9001 | 161.05 | 4885 | -1269 | 435.71
| 5200 | 2.9001 | 161.05 | 4984.77 | -1275.43 | 437.92
| 5300 | 0.9001 | 161.05 | 5084.71 | -1278.57 | 439
| 5345 | 0 | 0 | 5129.71 | -1278.9 | 439.11
| 5400 | 0 | 0 | 5184.7 | -1278.9 | 439.11
| 5500 | 0 | 0 | 5284.7 | -1278.9 | 439.11
| 5600 | 0 | 0 | 5384.7 | -1278.9 | 439.11
| 5700 | 0 | 0 | 5484.7 | -1278.9 | 439.11
| 5800 | 0 | 0 | 5584.7 | -1278.9 | 439.11
| 5900 | 0 | 0 | 5684.7 | -1278.9 | 439.11
| 6000 | 0 | 0 | 5784.7 | -1278.9 | 439.11
| 6100 | 0 | 0 | 5884.7 | -1278.9 | 439.11
| 6200 | 0 | 0 | 5984.7 | -1278.9 | 439.11
| 6300 | 0 | 0 | 6084.7 | -1278.9 | 439.11
| 6400 | 0 | 0 | 6184.7 | -1278.9 | 439.11
| 6500 | 0 | 0 | 6284.7 | -1278.9 | 439.11
| 6600 | 0 | 0 | 6384.7 | -1278.9 | 439.11
| 6700 | 0 | 0 | 6484.7 | -1278.9 | 439.11
| 6800 | 0 | 0 | 6584.7 | -1278.9 | 439.11
| 6900 | 0 | 0 | 6684.7 | -1278.9 | 439.11
| 6969.13 | 0 | 0 | 6753.83 | -1278.9 | 439.11
| 7000 | 2.4696 | 359.4127 | 6784.7 | -1278.24 | 439.11
| 7050 | 6.4696 | 359.4127 | 6834.53 | -1274.34 | 439.07
| 7100 | 10.4696 | 359.4127 | 6883.98 | -1266.98 | 438.99
| 7150 | 14.4696 | 359.4127 | 6932.79 | -1256.19 | 438.88
| 7200 | 18.4696 | 359.4127 | 6980.73 | -1242.02 | 438.74
| 7250 | 22.4696 | 359.4127 | 7027.56 | -1224.54 | 438.56
| 7300 | 26.4696 | 359.4127 | 7073.06 | -1203.83 | 438.34
| 7350 | 30.4696 | 359.4127 | 7117 | -1180 | 438.1
| 7400 | 34.4696 | 359.4127 | 7159.18 | -1153.17 | 437.83
| 7450 | 38.4696 | 359.4127 | 7199.38 | -1123.45 | 437.52
| 7500 | 42.4696 | 359.4127 | 7237.41 | -1091.01 | 437.19
| 7550 | 46.4696 | 359.4127 | 7273.08 | -1055.99 | 436.83
| 7600 | 50.4696 | 359.4127 | 7306.23 | -1018.57 | 436.45
| 7650 | 54.4696 | 359.4127 | 7336.68 | -978.93 | 436.04
| 7700 | 58.4696 | 359.4127 | 7364.29 | -937.26 | 435.61
| 7750 | 62.4696 | 359.4127 | 7388.93 | -893.77 | 435.17
| 7800 | 66.4696 | 359.4127 | 7410.48 | -848.66 | 434.7
| 7850 | 70.4696 | 359.4127 | 7428.83 | -802.16 | 434.23
| 7900 | 74.4696 | 359.4127 | 7443.88 | -754.5 | 433.74
| 7950 | 78.4696 | 359.4127 | 7455.58 | -705.9 | 433.24
| 8000 | 82.4696 | 359.4127 | 7463.86 | -656.6 | 432.74
| 8050 | 86.4696 | 359.4127 | 7468.67 | -606.84 | 432.23
| 8100.48 | 90.508 | 359.4127 | 7470 | -556.4 | 431.71
| 8200 | 90.508 | 359.4127 | 7469.12 | -456.88 | 430.69
| 8300 | 90.508 | 359.4127 | 7468.23 | -356.89 | 429.66
| 8400 | 90.508 | 359.4127 | 7467.35 | -256.9 | 428.64
| 8500 | 90.508 | 359.4127 | 7466.46 | -156.91 | 427.61
| 8600 | 90.508 | 359.4127 | 7465.58 | -56.92 | 426.59
| 8700 | 90.508 | 359.4127 | 7464.69 | 43.07 | 425.56
| 8800 | 90.508 | 359.4127 | 7463.8 | 143.06 | 424.54
| 8900 | 90.508 | 359.4127 | 7462.92 | 243.05 | 423.51
| 9000 | 90.508 | 359.4127 | 7462.03 | 343.04 | 422.49
| 9100 | 90.508 | 359.4127 | 7461.14 | 443.03 | 421.46
| 9200 | 90.508 | 359.4127 | 7460.26 | 543.02 | 420.44
| 9300 | 90.508 | 359.4127 | 7459.37 | 643.01 | 419.41
| 9400 | 90.508 | 359.4127 | 7458.48 | 743.01 | 418.39
| 9500 | 90.508 | 359.4127 | 7457.6 | 843 | 417.36
| 9600 | 90.508 | 359.4127 | 7456.71 | 942.99 | 416.34
| 9700 | 90.508 | 359.4127 | 7455.82 | 1042.98 | 415.31
| 9800 | 90.508 | 359.4127 | 7454.94 | 1142.97 | 414.29
| 9900 | 90.508 | 359.4127 | 7454.05 | 1242.96 | 413.27
| 10000 | 90.508 | 359.4127 | 7453.16 | 1342.95 | 412.24
| 10100 | 90.508 | 359.4127 | 7452.28 | 1442.94 | 411.22
| 10200 | 90.508 | 359.4127 | 7451.39 | 1542.93 | 410.19
| 10300 | 90.508 | 359.4127 | 7450.5 | 1642.92 | 409.17
| 10400 | 90.508 | 359.4127 | 7449.62 | 1742.91 | 408.14
| 10500 | 90.508 | 359.4127 | 7448.73 | 1842.9 | 407.12
| 10600 | 90.508 | 359.4127 | 7447.84 | 1942.9 | 406.09
| 10706.41 | 90.508 | 359.4127 | 7446.9 | 2049.3 | 405
| 10805.53 | 90.5134 | 0.8996 | 7446.02 | 2148.41 | 405.27
| 10900 | 90.5134 | 0.8996 | 7445.17 | 2242.86 | 406.75
| 11000 | 90.5134 | 0.8996 | 7444.27 | 2342.85 | 408.32
| 11100 | 90.5134 | 0.8996 | 7443.38 | 2442.83 | 409.89
| 11200 | 90.5134 | 0.8996 | 7442.48 | 2542.81 | 411.46
| 11300 | 90.5134 | 0.8996 | 7441.59 | 2642.8 | 413.03
| 11400 | 90.5134 | 0.8996 | 7440.69 | 2742.78 | 414.6
| 11500 | 90.5134 | 0.8996 | 7439.79 | 2842.76 | 416.17
| 11600 | 90.5134 | 0.8996 | 7438.9 | 2942.75 | 417.74
| 11700 | 90.5134 | 0.8996 | 7438 | 3042.73 | 419.31
| 11800 | 90.5134 | 0.8996 | 7437.1 | 3142.72 | 420.88
| 11900 | 90.5134 | 0.8996 | 7436.21 | 3242.7 | 422.45
| 12000 | 90.5134 | 0.8996 | 7435.31 | 3342.68 | 424.02
| 12100 | 90.5134 | 0.8996 | 7434.42 | 3442.67 | 425.59
| 12200 | 90.5134 | 0.8996 | 7433.52 | 3542.65 | 427.16
| 12300 | 90.5134 | 0.8996 | 7432.62 | 3642.63 | 428.73
| 12400 | 90.5134 | 0.8996 | 7431.73 | 3742.62 | 430.3
| 12500 | 90.5134 | 0.8996 | 7430.83 | 3842.6 | 431.87
| 12600 | 90.5134 | 0.8996 | 7429.94 | 3942.59 | 433.44
| 12700 | 90.5134 | 0.8996 | 7429.04 | 4042.57 | 435.01
| 12800 | 90.5134 | 0.8996 | 7428.14 | 4142.55 | 436.58
| 12900 | 90.5134 | 0.8996 | 7427.25 | 4242.54 | 438.15
| 13000 | 90.5134 | 0.8996 | 7426.35 | 4342.52 | 439.72
| 13100 | 90.5134 | 0.8996 | 7425.46 | 4442.5 | 441.29
| 13200 | 90.5134 | 0.8996 | 7424.56 | 4542.49 | 442.86
| 13300 | 90.5134 | 0.8996 | 7423.66 | 4642.47 | 444.43
| 13400 | 90.5134 | 0.8996 | 7422.77 | 4742.45 | 446
| 13500 | 90.5134 | 0.8996 | 7421.87 | 4842.44 | 447.57
| 13600 | 90.5134 | 0.8996 | 7420.97 | 4942.42 | 449.14
| 13700 | 90.5134 | 0.8996 | 7420.08 | 5042.41 | 450.71
| 13800 | 90.5134 | 0.8996 | 7419.18 | 5142.39 | 452.28
| 13900 | 90.5134 | 0.8996 | 7418.29 | 5242.37 | 453.85
| 13973.22 | 90.5134 | 0.8996 | 7417.63 | 5315.58 | 455
| 14000 | 90.5138 | 0.4978 | 7417.39 | 5342.36 | 455.33
| 14106.43 | 90.515 | 358.9013 | 7416.43 | 5448.78 | 454.77
| 14200 | 90.515 | 358.9013 | 7415.59 | 5542.33 | 452.97
| 14300 | 90.515 | 358.9013 | 7414.69 | 5642.3 | 451.06
| 14400 | 90.515 | 358.9013 | 7413.8 | 5742.28 | 449.14
| 14500 | 90.515 | 358.9013 | 7412.9 | 5842.26 | 447.22
| 14600 | 90.515 | 358.9013 | 7412 | 5942.24 | 445.3
| 14700 | 90.515 | 358.9013 | 7411.1 | 6042.22 | 443.39
| 14800 | 90.515 | 358.9013 | 7410.2 | 6142.19 | 441.47
| 14900 | 90.515 | 358.9013 | 7409.3 | 6242.17 | 439.55
| 15000 | 90.515 | 358.9013 | 7408.4 | 6342.15 | 437.64
| 15100 | 90.515 | 358.9013 | 7407.5 | 6442.13 | 435.72
| 15200 | 90.515 | 358.9013 | 7406.61 | 6542.1 | 433.8
| 15300 | 90.515 | 358.9013 | 7405.71 | 6642.08 | 431.88
| 15400 | 90.515 | 358.9013 | 7404.81 | 6742.06 | 429.97
| 15500 | 90.515 | 358.9013 | 7403.91 | 6842.04 | 428.05
| 15600 | 90.515 | 358.9013 | 7403.01 | 6942.01 | 426.13
| 15700 | 90.515 | 358.9013 | 7402.11 | 7041.99 | 424.21
| 15800 | 90.515 | 358.9013 | 7401.21 | 7141.97 | 422.3
| 15900 | 90.515 | 358.9013 | 7400.31 | 7241.95 | 420.38
| 15934.9 | 90.515 | 358.9013 | 7400 | 7276.84 | 419.71

## Lookup (hidden)
North Reference | RetunValue | Grid Type | ReturnValue | Deviation Indicator | ReturnValue
| 2 |  | 0 |  | 4
True |  | SPCS-Colorado Central-NAD27 |  | Directional
Grid |  | SPCS-Colorado Central-NAD83 |  | High Angle
|  | SPCS-Colorado North-NAD27 |  | Horizontal
SPCS-Colorado North-NAD83
SPCS-Colorado South-NAD27
SPCS-Colorado South-NAD83
UTM-Zone 12 NAD27
UTM-Zone 12 NAD83
UTM-Zone 13 NAD27
UTM-Zone 13 NAD83