## Data
Header Information | measured depth (ft) | inclination (°) | azimuth (°) | true vertical depth (ft) | northing +N/-S (ft) | easting +E/-W (ft)
Operator Name | 0 | 0 | 0 | 0 | 0 | 0
Extraction Oil & Gas LLC. | 100 | 0 | 0 | 100 | 0 | 0 | 2
Operator Number | 200 | 0 | 0 | 200 | 0 | 0
| 300 | 0 | 0 | 300 | 0 | 0
Well Name and Number | 400 | 0 | 0 | 400 | 0 | 0
COYOTE TRAILS 33W-15-2N | 500 | 0 | 0 | 500 | 0 | 0
API Number (if available) | 600 | 0 | 0 | 600 | 0 | 0
| 700 | 0 | 0 | 700 | 0 | 0
Location: QQ SEC TWP RGE | 800 | 0 | 0 | 800 | 0 | 0
Sec.28-T1N-R68W | 900 | 0 | 0 | 900 | 0 | 0
Citing Type: Planned or Actual | 1000 | 0 | 0 | 1000 | 0 | 0
Planned | 1100 | 2 | 175.863 | 1099.98 | -1.74 | 0.13
Deviation Indicator | 1200 | 4 | 175.863 | 1199.84 | -6.96 | 0.5
Horizontal | 1300 | 6 | 175.863 | 1299.45 | -15.65 | 1.13
North Reference | 1400 | 8 | 175.863 | 1398.7 | -27.81 | 2.01
True | 1500 | 10 | 175.863 | 1497.46 | -43.41 | 3.14
Grid Type | 1600 | 12 | 175.863 | 1595.62 | -62.44 | 4.52
#VALUE! | 1700 | 14 | 175.863 | 1693.05 | -84.87 | 6.14
| 1800 | 16 | 175.863 | 1789.64 | -110.69 | 8.01
| 1900 | 17.431 | 175.863 | 1885.31 | -139.71 | 10.11
| 2000 | 17.431 | 175.863 | 1980.72 | -169.59 | 12.27
| 2100 | 17.431 | 175.863 | 2076.12 | -199.47 | 14.43
| 2200 | 17.431 | 175.863 | 2171.53 | -229.34 | 16.59
| 2300 | 17.431 | 175.863 | 2266.94 | -259.22 | 18.75
| 2400 | 17.431 | 175.863 | 2362.35 | -289.1 | 20.91
| 2499.99 | 17.431 | 175.863 | 2457.75 | -318.98 | 23.07
| 2599.99 | 17.431 | 175.863 | 2553.16 | -348.85 | 25.23
| 2699.99 | 17.431 | 175.863 | 2648.57 | -378.73 | 27.4
| 2799.99 | 17.431 | 175.863 | 2743.98 | -408.61 | 29.56
| 2899.99 | 17.431 | 175.863 | 2839.39 | -438.48 | 31.72
| 2999.99 | 17.431 | 175.863 | 2934.79 | -468.36 | 33.88
| 3099.99 | 17.431 | 175.863 | 3030.2 | -498.24 | 36.04
| 3199.99 | 17.431 | 175.863 | 3125.61 | -528.12 | 38.2
| 3299.99 | 17.431 | 175.863 | 3221.02 | -557.99 | 40.36
| 3399.99 | 17.431 | 175.863 | 3316.42 | -587.87 | 42.52
| 3499.99 | 17.431 | 175.863 | 3411.83 | -617.75 | 44.69
| 3599.99 | 17.431 | 175.863 | 3507.24 | -647.62 | 46.85
| 3699.99 | 17.431 | 175.863 | 3602.65 | -677.5 | 49.01
| 3799.99 | 17.431 | 175.863 | 3698.06 | -707.38 | 51.17
| 3899.99 | 17.431 | 175.863 | 3793.46 | -737.26 | 53.33
| 3999.99 | 17.431 | 175.863 | 3888.87 | -767.13 | 55.49
| 4099.99 | 17.431 | 175.863 | 3984.28 | -797.01 | 57.65
| 4199.99 | 17.431 | 175.863 | 4079.69 | -826.89 | 59.81
| 4299.99 | 17.431 | 175.863 | 4175.09 | -856.76 | 61.98
| 4399.99 | 17.431 | 175.863 | 4270.5 | -886.64 | 64.14
| 4499.99 | 17.431 | 175.863 | 4365.91 | -916.52 | 66.3
| 4599.99 | 17.431 | 175.863 | 4461.32 | -946.4 | 68.46
| 4699.99 | 17.431 | 175.863 | 4556.73 | -976.27 | 70.62
| 4799.99 | 17.431 | 175.863 | 4652.13 | -1006.15 | 72.78
| 4899.99 | 17.431 | 175.863 | 4747.54 | -1036.03 | 74.94
| 4999.99 | 17.431 | 175.863 | 4842.95 | -1065.9 | 77.1
| 5099.99 | 17.431 | 175.863 | 4938.36 | -1095.78 | 79.27
| 5199.99 | 17.431 | 175.863 | 5033.76 | -1125.66 | 81.43
| 5299.99 | 17.431 | 175.863 | 5129.17 | -1155.54 | 83.59
| 5399.99 | 17.431 | 175.863 | 5224.58 | -1185.41 | 85.75
| 5499.99 | 17.431 | 175.863 | 5319.99 | -1215.29 | 87.91
| 5599.99 | 17.431 | 175.863 | 5415.4 | -1245.17 | 90.07
| 5699.99 | 17.431 | 175.863 | 5510.8 | -1275.05 | 92.23
| 5799.99 | 17.431 | 175.863 | 5606.21 | -1304.92 | 94.39
| 5899.99 | 17.431 | 175.863 | 5701.62 | -1334.8 | 96.56
| 5999.99 | 17.431 | 175.863 | 5797.03 | -1364.68 | 98.72
| 6099.99 | 17.431 | 175.863 | 5892.43 | -1394.55 | 100.88
| 6199.99 | 17.431 | 175.863 | 5987.84 | -1424.43 | 103.04
| 6299.99 | 17.431 | 175.863 | 6083.25 | -1454.31 | 105.2
| 6399.99 | 17.431 | 175.863 | 6178.66 | -1484.19 | 107.36
| 6499.99 | 17.431 | 175.863 | 6274.07 | -1514.06 | 109.52
| 6599.99 | 16.935 | 175.863 | 6369.5 | -1543.84 | 111.68
| 6699.99 | 14.935 | 175.863 | 6465.66 | -1571.22 | 113.66
| 6799.99 | 12.935 | 175.863 | 6562.71 | -1595.24 | 115.39
| 6899.99 | 10.935 | 175.863 | 6660.54 | -1615.87 | 116.89
| 6999.99 | 8.935 | 175.863 | 6759.04 | -1633.07 | 118.13
| 7099.99 | 6.935 | 175.863 | 6858.07 | -1646.84 | 119.13
| 7199.99 | 4.935 | 175.863 | 6957.53 | -1657.16 | 119.87
| 7299.99 | 2.935 | 175.863 | 7057.29 | -1664 | 120.37
| 7399.99 | 0.935 | 175.863 | 7157.23 | -1667.37 | 120.61
| 7499.98 | 2.322 | 269.903 | 7257.22 | -1667.75 | 120.17
| 7599.98 | 12.322 | 269.903 | 7356.28 | -1667.77 | 107.44
| 7699.98 | 22.321 | 269.903 | 7451.62 | -1667.82 | 77.71
| 7799.98 | 32.32 | 269.903 | 7540.35 | -1667.9 | 31.87
| 7899.98 | 42.319 | 269.903 | 7619.78 | -1668 | -28.68
| 7999.98 | 52.319 | 269.903 | 7687.49 | -1668.13 | -102.1
| 8099.98 | 62.318 | 269.903 | 7741.41 | -1668.27 | -186.16
| 8199.98 | 72.317 | 269.903 | 7779.93 | -1668.43 | -278.31
| 8299.98 | 82.316 | 269.903 | 7801.86 | -1668.59 | -375.75
| 8399.98 | 90 | 269.903 | 7807 | -1668.76 | -475.52
| 8499.98 | 90 | 269.903 | 7807 | -1668.93 | -575.52
| 8599.98 | 90 | 269.903 | 7807 | -1669.1 | -675.52
| 8699.98 | 90 | 269.903 | 7807 | -1669.27 | -775.52
| 8799.98 | 90 | 269.903 | 7807 | -1669.44 | -875.52
| 8899.98 | 90 | 269.903 | 7807 | -1669.61 | -975.52
| 8999.98 | 90 | 269.903 | 7807 | -1669.78 | -1075.52
| 9099.98 | 90 | 269.903 | 7807 | -1669.95 | -1175.52
| 9199.98 | 90 | 269.903 | 7807 | -1670.12 | -1275.51
| 9299.98 | 90 | 269.903 | 7807 | -1670.29 | -1375.51
| 9399.98 | 90 | 269.903 | 7807 | -1670.46 | -1475.51
| 9499.98 | 90 | 269.903 | 7807 | -1670.63 | -1575.51
| 9599.98 | 90 | 269.903 | 7807 | -1670.8 | -1675.51
| 9699.98 | 90 | 269.903 | 7807 | -1670.97 | -1775.51
| 9799.98 | 90 | 269.903 | 7807 | -1671.14 | -1875.51
| 9899.98 | 90 | 269.903 | 7807 | -1671.31 | -1975.51
| 9999.98 | 90 | 269.903 | 7807 | -1671.48 | -2075.51
| 10099.98 | 90 | 269.903 | 7807 | -1671.65 | -2175.51
| 10199.98 | 90 | 269.903 | 7807 | -1671.83 | -2275.51
| 10299.98 | 90 | 269.903 | 7807 | -1672 | -2375.51
| 10399.98 | 90 | 269.903 | 7807 | -1672.17 | -2475.51
| 10499.98 | 90 | 269.903 | 7807 | -1672.34 | -2575.51
| 10599.98 | 90 | 269.903 | 7807 | -1672.51 | -2675.51
| 10699.98 | 90 | 269.903 | 7807 | -1672.68 | -2775.51
| 10799.98 | 90 | 269.903 | 7807 | -1672.85 | -2875.51
| 10899.98 | 90 | 269.903 | 7807 | -1673.02 | -2975.51
| 10999.98 | 90 | 269.903 | 7807 | -1673.19 | -3075.51
| 11099.98 | 90 | 269.903 | 7807 | -1673.36 | -3175.51
| 11199.98 | 90 | 269.903 | 7807 | -1673.53 | -3275.51
| 11299.98 | 90 | 269.903 | 7807 | -1673.7 | -3375.51
| 11399.98 | 90 | 269.903 | 7807 | -1673.87 | -3475.51
| 11499.98 | 90 | 269.903 | 7807.01 | -1674.04 | -3575.51
| 11599.98 | 90 | 269.903 | 7807.01 | -1674.21 | -3675.51
| 11699.98 | 90 | 269.903 | 7807.01 | -1674.38 | -3775.51
| 11799.98 | 90 | 269.903 | 7807.01 | -1674.55 | -3875.51
| 11899.98 | 90 | 269.903 | 7807.01 | -1674.72 | -3975.51
| 11999.98 | 90 | 269.903 | 7807.01 | -1674.89 | -4075.51
| 12099.98 | 90 | 269.903 | 7807.01 | -1675.06 | -4175.5
| 12199.98 | 90 | 269.903 | 7807.01 | -1675.23 | -4275.5
| 12299.98 | 90 | 269.903 | 7807.01 | -1675.4 | -4375.5
| 12399.98 | 90 | 269.903 | 7807.01 | -1675.57 | -4475.5
| 12499.97 | 90 | 269.903 | 7807.01 | -1675.74 | -4575.5
| 12599.97 | 90 | 269.903 | 7807.01 | -1675.91 | -4675.5
| 12699.97 | 90 | 269.903 | 7807.01 | -1676.08 | -4775.5
| 12799.97 | 90 | 269.903 | 7807.01 | -1676.25 | -4875.5
| 12899.97 | 90 | 269.903 | 7807.01 | -1676.42 | -4975.5
| 12999.97 | 90 | 269.903 | 7807.01 | -1676.59 | -5075.5
| 13099.97 | 90 | 269.903 | 7807.01 | -1676.76 | -5175.5
| 13199.97 | 90 | 269.903 | 7807.01 | -1676.93 | -5275.5
| 13299.97 | 90 | 269.903 | 7807.01 | -1677.1 | -5375.5
| 13399.97 | 90 | 269.903 | 7807.01 | -1677.27 | -5475.5
| 13499.97 | 90 | 269.903 | 7807.01 | -1677.44 | -5575.5
| 13599.97 | 90 | 269.903 | 7807.01 | -1677.61 | -5675.5
| 13699.97 | 90 | 269.903 | 7807.01 | -1677.78 | -5775.5
| 13799.97 | 90 | 269.903 | 7807.01 | -1677.95 | -5875.5
| 13899.97 | 90 | 269.903 | 7807.01 | -1678.12 | -5975.5
| 13999.97 | 90 | 269.903 | 7807.01 | -1678.29 | -6075.5
| 14099.97 | 90 | 269.903 | 7807.01 | -1678.46 | -6175.5
| 14199.97 | 90 | 269.903 | 7807.01 | -1678.63 | -6275.5
| 14299.97 | 90 | 269.903 | 7807.01 | -1678.8 | -6375.5
| 14399.97 | 90 | 269.903 | 7807.01 | -1678.97 | -6475.5
| 14499.97 | 90 | 269.903 | 7807.01 | -1679.14 | -6575.5
| 14599.97 | 90 | 269.903 | 7807.01 | -1679.31 | -6675.5
| 14699.97 | 90 | 269.903 | 7807.01 | -1679.48 | -6775.5
| 14799.97 | 90 | 269.903 | 7807.01 | -1679.65 | -6875.5
| 14899.97 | 90 | 269.903 | 7807.01 | -1679.82 | -6975.5
| 14999.97 | 90 | 269.903 | 7807.01 | -1679.99 | -7075.49
| 15099.97 | 90 | 269.903 | 7807.01 | -1680.16 | -7175.49
| 15199.97 | 90 | 269.903 | 7807.01 | -1680.33 | -7275.49
| 15299.97 | 90 | 269.903 | 7807.01 | -1680.5 | -7375.49
| 15399.97 | 90 | 269.903 | 7807.01 | -1680.67 | -7475.49
| 15499.97 | 90 | 269.903 | 7807.01 | -1680.84 | -7575.49
| 15599.97 | 90 | 269.903 | 7807.01 | -1681.01 | -7675.49
| 15652.38 | 90 | 269.903 | 7807 | -1681.37 | -7727.91

## Lookup (hidden)
North Reference | RetunValue | Grid Type | ReturnValue | Deviation Indicator | ReturnValue
| 2 |  | 0 |  | 4
True |  | SPCS-Colorado Central-NAD27 |  | Directional
Grid |  | SPCS-Colorado Central-NAD83 |  | High Angle
|  | SPCS-Colorado North-NAD27 |  | Horizontal
SPCS-Colorado North-NAD83
SPCS-Colorado South-NAD27
SPCS-Colorado South-NAD83
UTM-Zone 12 NAD27
UTM-Zone 12 NAD83
UTM-Zone 13 NAD27
UTM-Zone 13 NAD83