## Data
Header Information | measured depth (ft) | inclination (°) | azimuth (°) | true vertical depth (ft) | northing +N/-S (ft) | easting +E/-W (ft)
Operator Name | 0 | 0 | 0 | 0 | 0 | 0
Extraction Oil & Gas LLC. | 100 | 0 | 0 | 100 | 0 | 0 | 2
Operator Number | 200 | 0 | 0 | 200 | 0 | 0
| 300 | 0 | 0 | 300 | 0 | 0
Well Name and Number | 400 | 0 | 0 | 400 | 0 | 0
COYOTE TRAILS 33W-15-4N | 500 | 0 | 0 | 500 | 0 | 0
API Number (if available) | 600 | 0 | 0 | 600 | 0 | 0
| 700 | 0 | 0 | 700 | 0 | 0
Location: QQ SEC TWP RGE | 800 | 0 | 0 | 800 | 0 | 0
Sec.28-T1N-R68W | 900 | 2 | 177.83 | 899.98 | -1.74 | 0.07
Citing Type: Planned or Actual | 1000 | 4 | 177.83 | 999.84 | -6.97 | 0.26
Planned | 1100 | 6 | 177.83 | 1099.45 | -15.68 | 0.59
Deviation Indicator | 1200 | 8 | 177.83 | 1198.7 | -27.86 | 1.06
Horizontal | 1300 | 10 | 177.83 | 1297.46 | -43.49 | 1.65
North Reference | 1400 | 12 | 177.83 | 1395.62 | -62.56 | 2.37
True | 1500 | 14 | 177.83 | 1493.05 | -85.03 | 3.22
Grid Type | 1600 | 16 | 177.83 | 1589.64 | -110.9 | 4.2
#VALUE! | 1700 | 18 | 177.83 | 1685.27 | -140.11 | 5.31
| 1800 | 20 | 177.83 | 1779.81 | -172.64 | 6.54
| 1900 | 22 | 177.83 | 1873.17 | -208.45 | 7.9
| 2000 | 23.176 | 177.83 | 1965.33 | -247.22 | 9.37
| 2100 | 23.176 | 177.83 | 2057.26 | -286.55 | 10.86
| 2200 | 23.176 | 177.83 | 2149.19 | -325.88 | 12.35
| 2300 | 23.176 | 177.83 | 2241.12 | -365.21 | 13.84
| 2400 | 23.176 | 177.83 | 2333.05 | -404.54 | 15.33
| 2499.99 | 23.176 | 177.83 | 2424.98 | -443.86 | 16.82
| 2599.99 | 23.176 | 177.83 | 2516.91 | -483.19 | 18.31
| 2699.99 | 23.176 | 177.83 | 2608.84 | -522.52 | 19.8
| 2799.99 | 23.176 | 177.83 | 2700.77 | -561.85 | 21.29
| 2899.99 | 23.176 | 177.83 | 2792.69 | -601.18 | 22.78
| 2999.99 | 23.176 | 177.83 | 2884.62 | -640.5 | 24.27
| 3099.99 | 23.176 | 177.83 | 2976.55 | -679.83 | 25.76
| 3199.99 | 23.176 | 177.83 | 3068.48 | -719.16 | 27.25
| 3299.99 | 23.176 | 177.83 | 3160.41 | -758.49 | 28.75
| 3399.99 | 23.176 | 177.83 | 3252.34 | -797.82 | 30.24
| 3499.99 | 23.176 | 177.83 | 3344.27 | -837.14 | 31.73
| 3599.99 | 23.176 | 177.83 | 3436.2 | -876.47 | 33.22
| 3699.99 | 23.176 | 177.83 | 3528.13 | -915.8 | 34.71
| 3799.99 | 23.176 | 177.83 | 3620.06 | -955.13 | 36.2
| 3899.99 | 23.176 | 177.83 | 3711.99 | -994.46 | 37.69
| 3999.99 | 23.176 | 177.83 | 3803.92 | -1033.78 | 39.18
| 4099.99 | 23.176 | 177.83 | 3895.85 | -1073.11 | 40.67
| 4199.99 | 23.176 | 177.83 | 3987.78 | -1112.44 | 42.16
| 4299.99 | 23.176 | 177.83 | 4079.71 | -1151.77 | 43.65
| 4399.99 | 23.176 | 177.83 | 4171.64 | -1191.1 | 45.14
| 4499.99 | 23.176 | 177.83 | 4263.57 | -1230.43 | 46.63
| 4599.99 | 23.176 | 177.83 | 4355.5 | -1269.75 | 48.12
| 4699.99 | 23.176 | 177.83 | 4447.43 | -1309.08 | 49.61
| 4799.99 | 23.176 | 177.83 | 4539.36 | -1348.41 | 51.1
| 4899.99 | 23.176 | 177.83 | 4631.29 | -1387.74 | 52.59
| 4999.99 | 23.176 | 177.83 | 4723.22 | -1427.07 | 54.08
| 5099.99 | 23.176 | 177.83 | 4815.14 | -1466.39 | 55.57
| 5199.99 | 23.176 | 177.83 | 4907.07 | -1505.72 | 57.06
| 5299.99 | 23.176 | 177.83 | 4999 | -1545.05 | 58.55
| 5399.99 | 23.176 | 177.83 | 5090.93 | -1584.38 | 60.04
| 5499.99 | 23.176 | 177.83 | 5182.86 | -1623.71 | 61.54
| 5599.99 | 23.176 | 177.83 | 5274.79 | -1663.03 | 63.03
| 5699.99 | 23.176 | 177.83 | 5366.72 | -1702.36 | 64.52
| 5799.99 | 23.176 | 177.83 | 5458.65 | -1741.69 | 66.01
| 5899.99 | 23.176 | 177.83 | 5550.58 | -1781.02 | 67.5
| 5999.99 | 23.176 | 177.83 | 5642.51 | -1820.35 | 68.99
| 6099.99 | 23.176 | 177.83 | 5734.44 | -1859.67 | 70.48
| 6199.99 | 23.176 | 177.83 | 5826.37 | -1899 | 71.97
| 6299.99 | 23.176 | 177.83 | 5918.3 | -1938.33 | 73.46
| 6399.99 | 23.176 | 177.83 | 6010.23 | -1977.66 | 74.95
| 6499.99 | 22.619 | 177.83 | 6102.21 | -2016.86 | 76.44
| 6599.99 | 20.619 | 177.83 | 6195.17 | -2053.68 | 77.83
| 6699.99 | 18.619 | 177.83 | 6289.36 | -2087.23 | 79.1
| 6799.99 | 16.619 | 177.83 | 6384.67 | -2117.47 | 80.25
| 6899.99 | 14.619 | 177.83 | 6480.97 | -2144.37 | 81.27
| 6999.99 | 12.619 | 177.83 | 6578.15 | -2167.9 | 82.16
| 7099.99 | 10.619 | 177.83 | 6676.1 | -2188.03 | 82.92
| 7199.99 | 8.619 | 177.83 | 6774.69 | -2204.72 | 83.55
| 7299.99 | 6.619 | 177.83 | 6873.8 | -2217.97 | 84.06
| 7399.99 | 4.619 | 177.83 | 6973.31 | -2227.75 | 84.43
| 7499.98 | 2.619 | 177.83 | 7073.11 | -2234.06 | 84.67
| 7599.98 | 0.619 | 177.83 | 7173.06 | -2236.88 | 84.77
| 7699.98 | 3.906 | 269.897 | 7273.03 | -2237.05 | 83.45
| 7799.98 | 13.905 | 269.897 | 7371.7 | -2237.08 | 67.99
| 7899.98 | 23.904 | 269.897 | 7466.19 | -2237.14 | 35.63
| 7999.98 | 33.904 | 269.897 | 7553.62 | -2237.23 | -12.64
| 8099.98 | 43.903 | 269.897 | 7631.34 | -2237.34 | -75.36
| 8199.98 | 53.902 | 269.897 | 7696.99 | -2237.48 | -150.63
| 8299.98 | 63.901 | 269.897 | 7748.58 | -2237.63 | -236.15
| 8399.98 | 73.901 | 269.897 | 7784.53 | -2237.8 | -329.32
| 8499.98 | 83.9 | 269.897 | 7803.76 | -2237.97 | -427.33
| 8599.98 | 90 | 269.897 | 7807 | -2238.15 | -527.21
| 8699.98 | 90 | 269.897 | 7807 | -2238.34 | -627.21
| 8799.98 | 90 | 269.897 | 7807 | -2238.52 | -727.21
| 8899.98 | 90 | 269.897 | 7807 | -2238.7 | -827.21
| 8999.98 | 90 | 269.897 | 7807 | -2238.88 | -927.21
| 9099.98 | 90 | 269.897 | 7807 | -2239.06 | -1027.21
| 9199.98 | 90 | 269.897 | 7807 | -2239.24 | -1127.21
| 9299.98 | 90 | 269.897 | 7807 | -2239.42 | -1227.21
| 9399.98 | 90 | 269.897 | 7807 | -2239.6 | -1327.21
| 9499.98 | 90 | 269.897 | 7807 | -2239.78 | -1427.21
| 9599.98 | 90 | 269.897 | 7806.99 | -2239.96 | -1527.21
| 9699.98 | 90 | 269.897 | 7806.99 | -2240.14 | -1627.21
| 9799.98 | 90 | 269.897 | 7806.99 | -2240.32 | -1727.21
| 9899.98 | 90 | 269.897 | 7806.99 | -2240.5 | -1827.21
| 9999.98 | 90 | 269.897 | 7806.99 | -2240.68 | -1927.21
| 10099.98 | 90 | 269.897 | 7806.99 | -2240.86 | -2027.21
| 10199.98 | 90 | 269.897 | 7806.99 | -2241.04 | -2127.21
| 10299.98 | 90 | 269.897 | 7806.99 | -2241.22 | -2227.21
| 10399.98 | 90 | 269.897 | 7806.99 | -2241.4 | -2327.21
| 10499.98 | 90 | 269.897 | 7806.99 | -2241.59 | -2427.21
| 10599.98 | 90 | 269.897 | 7806.99 | -2241.77 | -2527.21
| 10699.98 | 90 | 269.897 | 7806.99 | -2241.95 | -2627.21
| 10799.98 | 90 | 269.897 | 7806.99 | -2242.13 | -2727.21
| 10899.98 | 90 | 269.897 | 7806.99 | -2242.31 | -2827.2
| 10999.98 | 90 | 269.897 | 7806.99 | -2242.49 | -2927.2
| 11099.98 | 90 | 269.897 | 7806.99 | -2242.67 | -3027.2
| 11199.98 | 90 | 269.897 | 7806.99 | -2242.85 | -3127.2
| 11299.98 | 90 | 269.897 | 7806.99 | -2243.03 | -3227.2
| 11399.98 | 90 | 269.897 | 7806.99 | -2243.21 | -3327.2
| 11499.98 | 90 | 269.897 | 7806.98 | -2243.39 | -3427.2
| 11599.98 | 90 | 269.897 | 7806.98 | -2243.57 | -3527.2
| 11699.98 | 90 | 269.897 | 7806.98 | -2243.75 | -3627.2
| 11799.98 | 90 | 269.897 | 7806.98 | -2243.93 | -3727.2
| 11899.98 | 90 | 269.897 | 7806.98 | -2244.11 | -3827.2
| 11999.98 | 90 | 269.897 | 7806.98 | -2244.29 | -3927.2
| 12099.98 | 90 | 269.117 | 7806.98 | -2244.74 | -4027.2
| 12199.98 | 90 | 267.117 | 7806.98 | -2248.03 | -4127.14
| 12299.98 | 90 | 265.117 | 7806.98 | -2254.8 | -4226.9
| 12399.98 | 90 | 263.117 | 7806.98 | -2265.05 | -4326.37
| 12499.97 | 90 | 262 | 7806.98 | -2278.42 | -4425.47
| 12599.97 | 90 | 262.883 | 7806.98 | -2292 | -4524.54
| 12699.97 | 90 | 264.883 | 7806.98 | -2302.66 | -4623.97
| 12799.97 | 90 | 266.883 | 7806.98 | -2309.84 | -4723.71
| 12899.97 | 90 | 268.883 | 7806.98 | -2313.53 | -4823.63
| 12999.97 | 90 | 270.883 | 7806.98 | -2313.74 | -4923.63
| 13099.97 | 90 | 271.273 | 7806.98 | -2311.58 | -5023.6
| 13199.97 | 90 | 271.273 | 7806.98 | -2309.36 | -5123.58
| 13299.97 | 90 | 271.273 | 7806.98 | -2307.14 | -5223.55
| 13399.97 | 90 | 271.273 | 7806.98 | -2304.91 | -5323.53
| 13499.97 | 90 | 271.273 | 7806.98 | -2302.69 | -5423.5
| 13599.97 | 90 | 271.273 | 7806.98 | -2300.47 | -5523.48
| 13699.97 | 90 | 271.273 | 7806.98 | -2298.25 | -5623.45
| 13799.97 | 90 | 271.273 | 7806.98 | -2296.03 | -5723.43
| 13899.97 | 90 | 271.273 | 7806.98 | -2293.8 | -5823.4
| 13999.97 | 90 | 271.273 | 7806.98 | -2291.58 | -5923.38
| 14099.97 | 90 | 271.273 | 7806.98 | -2289.36 | -6023.35
| 14199.97 | 90 | 271.273 | 7806.98 | -2287.14 | -6123.33
| 14299.97 | 90 | 271.273 | 7806.98 | -2284.92 | -6223.3
| 14399.97 | 90 | 271.273 | 7806.98 | -2282.69 | -6323.28
| 14499.97 | 90 | 271.273 | 7806.98 | -2280.47 | -6423.25
| 14599.97 | 90 | 271.273 | 7806.98 | -2278.25 | -6523.23
| 14699.97 | 90 | 271.273 | 7806.98 | -2276.03 | -6623.2
| 14799.97 | 90 | 271.273 | 7806.98 | -2273.81 | -6723.18
| 14899.97 | 90 | 271.273 | 7806.98 | -2271.58 | -6823.16
| 14999.97 | 90 | 271.273 | 7806.98 | -2269.36 | -6923.13
| 15099.97 | 90 | 271.273 | 7806.98 | -2267.14 | -7023.11
| 15199.97 | 90 | 271.273 | 7806.98 | -2264.92 | -7123.08
| 15299.97 | 90 | 271.273 | 7806.98 | -2262.7 | -7223.06
| 15399.97 | 90 | 271.273 | 7806.98 | -2260.47 | -7323.03
| 15499.97 | 90 | 271.273 | 7806.98 | -2258.25 | -7423.01
| 15599.97 | 90 | 271.273 | 7806.98 | -2256.03 | -7522.98
| 15699.97 | 90 | 271.273 | 7806.98 | -2253.81 | -7622.96
| 15799.97 | 90 | 271.273 | 7806.98 | -2251.59 | -7722.93
| 15839.02 | 90 | 271.273 | 7807 | -2250.72 | -7761.98

## Lookup (hidden)
North Reference | RetunValue | Grid Type | ReturnValue | Deviation Indicator | ReturnValue
| 2 |  | 0 |  | 4
True |  | SPCS-Colorado Central-NAD27 |  | Directional
Grid |  | SPCS-Colorado Central-NAD83 |  | High Angle
|  | SPCS-Colorado North-NAD27 |  | Horizontal
SPCS-Colorado North-NAD83
SPCS-Colorado South-NAD27
SPCS-Colorado South-NAD83
UTM-Zone 12 NAD27
UTM-Zone 12 NAD83
UTM-Zone 13 NAD27
UTM-Zone 13 NAD83