## Data
Header Information | measured depth (ft) | inclination (°) | azimuth (°) | true vertical depth (ft) | northing +N/-S (ft) | easting +E/-W (ft)
Operator Name | 0 | 0 | 0 | 0 | 0 | 0
Extraction Oil & Gas LLC. | 100 | 0 | 0 | 100 | 0 | 0 | 2
Operator Number | 200 | 0 | 0 | 200 | 0 | 0
| 300 | 2 | 179.021 | 299.98 | -1.74 | 0.03
Well Name and Number | 400 | 4 | 179.021 | 399.84 | -6.98 | 0.12
COYOTE TRAILS 33W-15-10N | 500 | 6 | 179.021 | 499.45 | -15.69 | 0.27
API Number (if available) | 600 | 8 | 179.021 | 598.7 | -27.88 | 0.48
| 700 | 10 | 179.021 | 697.46 | -43.52 | 0.74
Location: QQ SEC TWP RGE | 800 | 12 | 179.021 | 795.62 | -62.59 | 1.07
Sec.28-T1N-R68W | 900 | 14 | 179.021 | 893.05 | -85.08 | 1.45
Citing Type: Planned or Actual | 1000 | 16 | 179.021 | 989.64 | -110.96 | 1.9
Planned | 1100 | 18 | 179.021 | 1085.27 | -140.19 | 2.4
Deviation Indicator | 1200 | 20 | 179.021 | 1179.81 | -172.74 | 2.95
Horizontal | 1300 | 22 | 179.021 | 1273.17 | -208.57 | 3.56
North Reference | 1400 | 24 | 179.021 | 1365.21 | -247.64 | 4.23
True | 1500 | 26 | 179.021 | 1455.84 | -289.89 | 4.95
Grid Type | 1600 | 28 | 179.021 | 1544.93 | -335.28 | 5.73
#VALUE! | 1700 | 30 | 179.021 | 1632.39 | -383.75 | 6.56
| 1800 | 32 | 179.021 | 1718.1 | -435.25 | 7.44
| 1900 | 34 | 179.021 | 1801.97 | -489.7 | 8.37
| 2000 | 36 | 179.021 | 1883.88 | -547.04 | 9.35
| 2100 | 37.967 | 179.021 | 1963.74 | -607.21 | 10.38
| 2200 | 37.967 | 179.021 | 2042.57 | -668.73 | 11.43
| 2300 | 37.967 | 179.021 | 2121.41 | -730.24 | 12.48
| 2400 | 37.967 | 179.021 | 2200.24 | -791.75 | 13.53
| 2499.99 | 37.967 | 179.021 | 2279.08 | -853.26 | 14.58
| 2599.99 | 37.967 | 179.021 | 2357.92 | -914.77 | 15.63
| 2699.99 | 37.967 | 179.021 | 2436.75 | -976.29 | 16.68
| 2799.99 | 37.967 | 179.021 | 2515.59 | -1037.8 | 17.73
| 2899.99 | 37.967 | 179.021 | 2594.42 | -1099.31 | 18.78
| 2999.99 | 37.967 | 179.021 | 2673.26 | -1160.82 | 19.83
| 3099.99 | 37.967 | 179.021 | 2752.1 | -1222.33 | 20.89
| 3199.99 | 37.967 | 179.021 | 2830.93 | -1283.85 | 21.94
| 3299.99 | 37.967 | 179.021 | 2909.77 | -1345.36 | 22.99
| 3399.99 | 37.967 | 179.021 | 2988.6 | -1406.87 | 24.04
| 3499.99 | 37.967 | 179.021 | 3067.44 | -1468.38 | 25.09
| 3599.99 | 37.967 | 179.021 | 3146.28 | -1529.9 | 26.14
| 3699.99 | 37.967 | 179.021 | 3225.11 | -1591.41 | 27.19
| 3799.99 | 37.967 | 179.021 | 3303.95 | -1652.92 | 28.24
| 3899.99 | 37.967 | 179.021 | 3382.79 | -1714.43 | 29.29
| 3999.99 | 37.967 | 179.021 | 3461.62 | -1775.94 | 30.35
| 4099.99 | 37.967 | 179.021 | 3540.46 | -1837.46 | 31.4
| 4199.99 | 37.967 | 179.021 | 3619.29 | -1898.97 | 32.45
| 4299.99 | 37.967 | 179.021 | 3698.13 | -1960.48 | 33.5
| 4399.99 | 37.967 | 179.021 | 3776.97 | -2021.99 | 34.55
| 4499.99 | 37.967 | 179.021 | 3855.8 | -2083.5 | 35.6
| 4599.99 | 37.967 | 179.021 | 3934.64 | -2145.02 | 36.65
| 4699.99 | 37.967 | 179.021 | 4013.47 | -2206.53 | 37.7
| 4799.99 | 37.967 | 179.021 | 4092.31 | -2268.04 | 38.75
| 4899.99 | 37.967 | 179.021 | 4171.15 | -2329.55 | 39.8
| 4999.99 | 37.967 | 179.021 | 4249.98 | -2391.06 | 40.86
| 5099.99 | 37.967 | 179.021 | 4328.82 | -2452.58 | 41.91
| 5199.99 | 37.967 | 179.021 | 4407.65 | -2514.09 | 42.96
| 5299.99 | 37.967 | 179.021 | 4486.49 | -2575.6 | 44.01
| 5399.99 | 37.967 | 179.021 | 4565.33 | -2637.11 | 45.06
| 5499.99 | 37.967 | 179.021 | 4644.16 | -2698.62 | 46.11
| 5599.99 | 37.967 | 179.021 | 4723 | -2760.14 | 47.16
| 5699.99 | 37.967 | 179.021 | 4801.83 | -2821.65 | 48.21
| 5799.99 | 37.967 | 179.021 | 4880.67 | -2883.16 | 49.26
| 5899.99 | 37.967 | 179.021 | 4959.51 | -2944.67 | 50.32
| 5999.99 | 37.967 | 179.021 | 5038.34 | -3006.19 | 51.37
| 6099.99 | 37.967 | 179.021 | 5117.18 | -3067.7 | 52.42
| 6199.99 | 37.967 | 179.021 | 5196.01 | -3129.21 | 53.47
| 6299.99 | 37.967 | 179.021 | 5274.85 | -3190.72 | 54.52
| 6399.99 | 37.967 | 179.021 | 5353.69 | -3252.23 | 55.57
| 6499.99 | 37.967 | 179.021 | 5432.52 | -3313.75 | 56.62
| 6599.99 | 36.196 | 179.021 | 5512.19 | -3374.17 | 57.65
| 6699.99 | 34.196 | 179.021 | 5593.9 | -3431.8 | 58.64
| 6799.99 | 32.196 | 179.021 | 5677.58 | -3486.54 | 59.57
| 6899.99 | 30.196 | 179.021 | 5763.11 | -3538.32 | 60.46
| 6999.99 | 28.196 | 179.021 | 5850.4 | -3587.1 | 61.29
| 7099.99 | 26.196 | 179.021 | 5939.34 | -3632.79 | 62.07
| 7199.99 | 24.196 | 179.021 | 6029.82 | -3675.35 | 62.8
| 7299.99 | 22.196 | 179.021 | 6121.74 | -3714.73 | 63.47
| 7399.99 | 20.196 | 179.021 | 6214.96 | -3750.88 | 64.09
| 7499.98 | 18.196 | 179.021 | 6309.4 | -3783.76 | 64.65
| 7599.98 | 16.196 | 179.021 | 6404.92 | -3813.32 | 65.16
| 7699.98 | 14.196 | 179.021 | 6501.42 | -3839.52 | 65.61
| 7799.98 | 12.196 | 179.021 | 6598.78 | -3862.35 | 66
| 7899.98 | 10.196 | 179.021 | 6696.87 | -3881.76 | 66.33
| 7999.98 | 8.196 | 179.021 | 6795.58 | -3897.74 | 66.6
| 8099.98 | 6.196 | 179.021 | 6894.78 | -3910.27 | 66.81
| 8199.98 | 4.196 | 179.021 | 6994.37 | -3919.32 | 66.97
| 8299.98 | 2.196 | 179.021 | 7094.21 | -3924.9 | 67.06
| 8399.98 | 0.196 | 179.021 | 7194.18 | -3926.98 | 67.1
| 8499.98 | 6.018 | 269.905 | 7294.07 | -3927.01 | 63.94
| 8599.98 | 16.017 | 269.905 | 7392.1 | -3927.04 | 44.86
| 8699.98 | 26.016 | 269.905 | 7485.33 | -3927.1 | 9.04
| 8799.98 | 36.015 | 269.905 | 7570.92 | -3927.18 | -42.42
| 8899.98 | 46.015 | 269.905 | 7646.28 | -3927.29 | -107.97
| 8999.98 | 56.014 | 269.905 | 7709.12 | -3927.42 | -185.6
| 9099.98 | 66.013 | 269.905 | 7757.51 | -3927.57 | -272.96
| 9199.98 | 76.012 | 269.905 | 7790.01 | -3927.72 | -367.4
| 9299.98 | 86.012 | 269.905 | 7805.61 | -3927.89 | -466.04
| 9399.98 | 90 | 269.905 | 7807 | -3928.05 | -566.01
| 9499.98 | 90 | 269.905 | 7807 | -3928.22 | -666.01
| 9599.98 | 90 | 269.905 | 7807 | -3928.39 | -766.01
| 9699.98 | 90 | 269.904 | 7807 | -3928.55 | -866.01
| 9799.98 | 90 | 269.904 | 7807 | -3928.72 | -966.01
| 9899.98 | 90 | 269.904 | 7807 | -3928.89 | -1066.01
| 9999.98 | 90 | 269.904 | 7806.99 | -3929.05 | -1166.01
| 10099.98 | 90 | 269.904 | 7806.99 | -3929.22 | -1266.01
| 10199.98 | 90 | 269.904 | 7806.99 | -3929.39 | -1366.01
| 10299.98 | 90 | 269.904 | 7806.99 | -3929.56 | -1466.01
| 10399.98 | 90 | 269.904 | 7806.99 | -3929.73 | -1566.01
| 10499.98 | 90 | 269.904 | 7806.99 | -3929.89 | -1666.01
| 10599.98 | 90 | 269.903 | 7806.99 | -3930.06 | -1766.01
| 10699.98 | 90 | 269.903 | 7806.99 | -3930.23 | -1866.01
| 10799.98 | 90 | 269.903 | 7806.99 | -3930.4 | -1966.01
| 10899.98 | 90 | 269.903 | 7806.99 | -3930.57 | -2066.01
| 10999.98 | 90 | 269.903 | 7806.99 | -3930.74 | -2166.01
| 11099.98 | 90 | 269.903 | 7806.99 | -3930.91 | -2266.01
| 11199.98 | 90 | 269.903 | 7806.99 | -3931.08 | -2366.01
| 11299.98 | 90 | 269.903 | 7806.99 | -3931.25 | -2466
| 11399.98 | 90 | 269.902 | 7806.99 | -3931.42 | -2566
| 11499.98 | 90 | 269.902 | 7806.99 | -3931.59 | -2666
| 11599.98 | 90 | 269.902 | 7806.99 | -3931.76 | -2766
| 11699.98 | 90 | 269.902 | 7806.99 | -3931.93 | -2866
| 11799.98 | 90 | 269.902 | 7806.99 | -3932.1 | -2966
| 11899.98 | 90 | 269.902 | 7806.99 | -3932.28 | -3066
| 11999.98 | 90 | 269.902 | 7806.99 | -3932.45 | -3166
| 12099.98 | 90 | 269.902 | 7806.99 | -3932.62 | -3266
| 12199.98 | 90 | 269.901 | 7806.99 | -3932.79 | -3366
| 12299.98 | 90 | 269.901 | 7806.99 | -3932.96 | -3466
| 12399.98 | 90 | 269.901 | 7806.99 | -3933.14 | -3566
| 12499.97 | 90 | 269.901 | 7806.99 | -3933.31 | -3666
| 12599.97 | 90 | 269.901 | 7806.98 | -3933.48 | -3766
| 12699.97 | 90 | 269.901 | 7806.98 | -3933.65 | -3866
| 12799.97 | 90 | 269.901 | 7806.98 | -3933.83 | -3966
| 12899.97 | 90 | 269.901 | 7806.98 | -3934 | -4066
| 12999.97 | 90 | 269.901 | 7806.98 | -3934.17 | -4166
| 13099.97 | 90 | 269.9 | 7806.98 | -3934.35 | -4266
| 13199.97 | 90 | 269.9 | 7806.98 | -3934.52 | -4366
| 13299.97 | 90 | 269.9 | 7806.98 | -3934.7 | -4466
| 13399.97 | 90 | 269.9 | 7806.98 | -3934.87 | -4566
| 13499.97 | 90 | 269.9 | 7806.99 | -3935.05 | -4666
| 13599.97 | 90 | 269.9 | 7806.99 | -3935.22 | -4766
| 13699.97 | 90 | 269.9 | 7806.99 | -3935.4 | -4866
| 13799.97 | 90 | 269.9 | 7806.99 | -3935.57 | -4966
| 13899.97 | 90 | 269.899 | 7806.99 | -3935.75 | -5066
| 13999.97 | 90 | 269.899 | 7806.99 | -3935.92 | -5166
| 14099.97 | 90 | 269.899 | 7806.99 | -3936.1 | -5266
| 14199.97 | 90 | 269.899 | 7806.99 | -3936.28 | -5365.99
| 14299.97 | 90 | 269.899 | 7806.99 | -3936.45 | -5465.99
| 14399.97 | 90 | 269.899 | 7806.99 | -3936.63 | -5565.99
| 14499.97 | 90 | 269.899 | 7806.99 | -3936.81 | -5665.99
| 14599.97 | 90 | 269.899 | 7806.99 | -3936.98 | -5765.99
| 14699.97 | 90 | 269.898 | 7806.99 | -3937.16 | -5865.99
| 14799.97 | 90 | 269.898 | 7806.99 | -3937.34 | -5965.99
| 14899.97 | 90 | 269.898 | 7806.99 | -3937.51 | -6065.99
| 14999.97 | 90 | 269.898 | 7806.99 | -3937.69 | -6165.99
| 15099.97 | 90 | 269.898 | 7806.99 | -3937.87 | -6265.99
| 15199.97 | 90 | 269.898 | 7806.99 | -3938.05 | -6365.99
| 15299.97 | 90 | 269.898 | 7806.99 | -3938.23 | -6465.99
| 15399.97 | 90 | 269.898 | 7806.99 | -3938.41 | -6565.99
| 15499.97 | 90 | 269.898 | 7806.99 | -3938.59 | -6665.99
| 15599.97 | 90 | 269.897 | 7806.99 | -3938.76 | -6765.99
| 15699.97 | 90 | 269.897 | 7806.99 | -3938.94 | -6865.99
| 15799.97 | 90 | 269.897 | 7806.99 | -3939.12 | -6965.99
| 15899.97 | 90 | 269.897 | 7806.99 | -3939.3 | -7065.99
| 15999.97 | 90 | 269.897 | 7807 | -3939.48 | -7165.99
| 16099.97 | 90 | 269.897 | 7807 | -3939.66 | -7265.99
| 16199.97 | 90 | 269.897 | 7807 | -3939.84 | -7365.99
| 16299.97 | 90 | 269.897 | 7807 | -3940.02 | -7465.99
| 16399.97 | 90 | 269.896 | 7807 | -3940.21 | -7565.99
| 16499.97 | 90 | 269.896 | 7807 | -3940.39 | -7665.99
| 16599.97 | 90 | 269.896 | 7807 | -3940.57 | -7765.99
| 16608.55 | 90 | 269.896 | 7807 | -3940.58 | -7774.57

## Lookup (hidden)
North Reference | RetunValue | Grid Type | ReturnValue | Deviation Indicator | ReturnValue
| 2 |  | 0 |  | 4
True |  | SPCS-Colorado Central-NAD27 |  | Directional
Grid |  | SPCS-Colorado Central-NAD83 |  | High Angle
|  | SPCS-Colorado North-NAD27 |  | Horizontal
SPCS-Colorado North-NAD83
SPCS-Colorado South-NAD27
SPCS-Colorado South-NAD83
UTM-Zone 12 NAD27
UTM-Zone 12 NAD83
UTM-Zone 13 NAD27
UTM-Zone 13 NAD83