## Data
Header Information | measured depth (ft) | inclination (°) | azimuth (°) | true vertical depth (ft) | northing +N/-S (ft) | easting +E/-W (ft)
Operator Name | 0 | 0 | 0 | 0 | 0 | 0
Great Western Oil & Gas Company LLC | 100 | 0 | 0 | 100 | 0 | 0
Operator Number | 200 | 0 | 0 | 200 | 0 | 0
10110 | 300 | 0 | 0 | 300 | 0 | 0
Well Name and Number | 400 | 0 | 0 | 400 | 0 | 0
Ottesen LE 09-372HNX | 500 | 0 | 0 | 500 | 0 | 0
API Number (if available) | 600 | 0 | 0 | 600 | 0 | 0
| 700 | 0 | 0 | 700 | 0 | 0
Location: QQ SEC TWP RGE | 800 | 0 | 0 | 800 | 0 | 0
N2SE, Sec 33, T1N, R66W | 900 | 0 | 0 | 900 | 0 | 0
Citing Type: Planned or Actual | 1000 | 0 | 0 | 1000 | 0 | 0
Planned | 1100 | 0 | 0 | 1100 | 0 | 0
Deviation Indicator | 1200 | 0 | 0 | 1200 | 0 | 0
Horizontal | 1300 | 0 | 0 | 1300 | 0 | 0
North Reference | 1400 | 0 | 0 | 1400 | 0 | 0
True | 1500 | 0 | 0 | 1500 | 0 | 0
Grid Type | 1600 | 0 | 0 | 1600 | 0 | 0
#VALUE! | 1700 | 0 | 0 | 1700 | 0 | 0
| 1800 | 0 | 0 | 1800 | 0 | 0
| 1900 | 0 | 0 | 1900 | 0 | 0
| 2000 | 0 | 0 | 2000 | 0 | 0
| 2100 | 0 | 0 | 2100 | 0 | 0
| 2200 | 0 | 0 | 2200 | 0 | 0
| 2300 | 0 | 0 | 2300 | 0 | 0
| 2400 | 0 | 0 | 2400 | 0 | 0
| 2500 | 0 | 0 | 2500 | 0 | 0
| 2600 | 0 | 0 | 2600 | 0 | 0
| 2700 | 0 | 0 | 2700 | 0 | 0
| 2800 | 0 | 0 | 2800 | 0 | 0
| 2900 | 0 | 0 | 2900 | 0 | 0
| 3000 | 0 | 0 | 3000 | 0 | 0
| 3100 | 0 | 0 | 3100 | 0 | 0
| 3200 | 0 | 0 | 3200 | 0 | 0
| 3300 | 0 | 0 | 3300 | 0 | 0
| 3400 | 0.9 | 212.86 | 3400 | -0.2 | -0.13
| 3500 | 3.9 | 212.86 | 3499.9 | -3.71 | -2.4
| 3600 | 6.9 | 212.86 | 3599.44 | -11.62 | -7.51
| 3700 | 9.9 | 212.86 | 3698.36 | -23.89 | -15.43
| 3800 | 12.9 | 212.86 | 3796.38 | -40.49 | -26.16
| 3900 | 15.9 | 212.86 | 3893.22 | -61.38 | -39.65
| 4000 | 18.9 | 212.86 | 3988.64 | -86.49 | -55.88
| 4100 | 21.9 | 212.86 | 4082.35 | -115.77 | -74.79
| 4200 | 24.9 | 212.86 | 4174.12 | -149.12 | -96.34
| 4300 | 27.9 | 212.86 | 4263.68 | -186.46 | -120.46
| 4400 | 30 | 212.86 | 4350.91 | -227.52 | -146.99
| 4500 | 30 | 212.86 | 4437.51 | -269.52 | -174.12
| 4600 | 30 | 212.86 | 4524.12 | -311.52 | -201.25
| 4700 | 30 | 212.86 | 4610.72 | -353.52 | -228.38
| 4800 | 30 | 212.86 | 4697.32 | -395.52 | -255.52
| 4900 | 30 | 212.86 | 4783.92 | -437.51 | -282.65
| 5000 | 30 | 212.86 | 4870.53 | -479.51 | -309.78
| 5100 | 30 | 212.86 | 4957.13 | -521.51 | -336.91
| 5200 | 30 | 212.86 | 5043.73 | -563.51 | -364.04
| 5300 | 30 | 212.86 | 5130.33 | -605.51 | -391.18
| 5400 | 30 | 212.86 | 5216.94 | -647.51 | -418.31
| 5500 | 30 | 212.86 | 5303.54 | -689.5 | -445.44
| 5600 | 30 | 212.86 | 5390.14 | -731.5 | -472.57
| 5700 | 30 | 212.86 | 5476.74 | -773.5 | -499.71
| 5800 | 30 | 212.86 | 5563.34 | -815.5 | -526.84
| 5900 | 30 | 212.86 | 5649.95 | -857.5 | -553.97
| 6000 | 30 | 212.86 | 5736.55 | -899.5 | -581.1
| 6100 | 30 | 212.86 | 5823.15 | -941.49 | -608.23
| 6200 | 30 | 212.86 | 5909.75 | -983.49 | -635.37
| 6300 | 30 | 212.86 | 5996.36 | -1025.49 | -662.5
| 6400 | 30 | 212.86 | 6082.96 | -1067.49 | -689.63
| 6500 | 30 | 212.86 | 6169.56 | -1109.49 | -716.76
| 6600 | 30 | 212.86 | 6256.16 | -1151.49 | -743.9
| 6700 | 30 | 212.86 | 6342.77 | -1193.48 | -771.03
| 6800 | 30 | 212.86 | 6429.37 | -1235.48 | -798.16
| 6900 | 30 | 212.86 | 6515.97 | -1277.48 | -825.29
| 7000 | 30 | 212.86 | 6602.57 | -1319.48 | -852.42
| 7100 | 30 | 212.86 | 6689.18 | -1361.48 | -879.56
| 7200 | 30 | 212.86 | 6775.78 | -1403.48 | -906.69
| 7300 | 30 | 212.86 | 6862.38 | -1445.47 | -933.82
| 7400 | 30 | 212.86 | 6948.98 | -1487.47 | -960.95
| 7500 | 36.93 | 204.57 | 7033.19 | -1534.3 | -987.31
| 7600 | 46.73 | 197.04 | 7107.66 | -1596.62 | -1010.54
| 7700 | 56.89 | 191.64 | 7169.43 | -1672.68 | -1029.72
| 7800 | 67.23 | 187.38 | 7216.25 | -1759.68 | -1044.13
| 7900 | 77.66 | 183.73 | 7246.37 | -1854.44 | -1053.26
| 8000 | 88.15 | 180.36 | 7258.71 | -1953.46 | -1056.77
| 8017.68 | 90 | 179.78 | 7259 | -1971.13 | -1056.79
| 8100 | 90 | 179.78 | 7259 | -2053.45 | -1056.47
| 8200 | 90 | 179.78 | 7259 | -2153.45 | -1056.08
| 8300 | 90 | 179.78 | 7259 | -2253.45 | -1055.7
| 8400 | 90 | 179.78 | 7259 | -2353.45 | -1055.31
| 8500 | 90 | 179.78 | 7259 | -2453.45 | -1054.92
| 8600 | 90 | 179.78 | 7259 | -2553.45 | -1054.54
| 8700 | 90 | 179.78 | 7259 | -2653.45 | -1054.15
| 8800 | 90 | 179.78 | 7259 | -2753.45 | -1053.76
| 8900 | 90 | 179.78 | 7259 | -2853.45 | -1053.37
| 9000 | 90 | 179.78 | 7259 | -2953.45 | -1052.99
| 9100 | 90 | 179.78 | 7259 | -3053.45 | -1052.6
| 9200 | 90 | 179.78 | 7259 | -3153.45 | -1052.21
| 9300 | 90 | 179.78 | 7259 | -3253.44 | -1051.83
| 9400 | 90 | 179.78 | 7259 | -3353.44 | -1051.44
| 9500 | 90 | 179.78 | 7259 | -3453.44 | -1051.05
| 9600 | 90 | 179.78 | 7259 | -3553.44 | -1050.66
| 9700 | 90 | 179.78 | 7259 | -3653.44 | -1050.28
| 9800 | 90 | 179.78 | 7259 | -3753.44 | -1049.89
| 9900 | 90 | 179.78 | 7259 | -3853.44 | -1049.5
| 10000 | 90 | 179.78 | 7259 | -3953.44 | -1049.12
| 10100 | 90 | 179.78 | 7259 | -4053.44 | -1048.73
| 10200 | 90 | 179.78 | 7259 | -4153.44 | -1048.34
| 10300 | 90 | 179.78 | 7259 | -4253.44 | -1047.95
| 10400 | 90 | 179.78 | 7259 | -4353.44 | -1047.57
| 10500 | 90 | 179.78 | 7259 | -4453.44 | -1047.18
| 10600 | 90 | 179.78 | 7259 | -4553.43 | -1046.79
| 10700 | 90 | 179.78 | 7259 | -4653.43 | -1046.41
| 10800 | 90 | 179.78 | 7259 | -4753.43 | -1046.02
| 10900 | 90 | 179.78 | 7259 | -4853.43 | -1045.63
| 11000 | 90 | 179.78 | 7259 | -4953.43 | -1045.24
| 11100 | 90 | 179.78 | 7259 | -5053.43 | -1044.86
| 11200 | 90 | 179.78 | 7259 | -5153.43 | -1044.47
| 11300 | 90 | 179.78 | 7259 | -5253.43 | -1044.08
| 11400 | 90 | 179.78 | 7259 | -5353.43 | -1043.69
| 11500 | 90 | 179.78 | 7259 | -5453.43 | -1043.31
| 11600 | 90 | 179.78 | 7259 | -5553.43 | -1042.92
| 11700 | 90 | 179.78 | 7259 | -5653.43 | -1042.53
| 11800 | 90 | 179.78 | 7259 | -5753.43 | -1042.15
| 11900 | 90 | 179.78 | 7259 | -5853.42 | -1041.76
| 12000 | 90 | 179.78 | 7259 | -5953.42 | -1041.37
| 12100 | 90 | 179.78 | 7259 | -6053.42 | -1040.98
| 12200 | 90 | 179.78 | 7259 | -6153.42 | -1040.6
| 12300 | 90 | 179.78 | 7259 | -6253.42 | -1040.21
| 12400 | 90 | 179.78 | 7259 | -6353.42 | -1039.82
| 12500 | 90 | 179.78 | 7259 | -6453.42 | -1039.44
| 12600 | 90 | 179.78 | 7259 | -6553.42 | -1039.05
| 12700 | 90 | 179.78 | 7259 | -6653.42 | -1038.66
| 12800 | 90 | 179.78 | 7259 | -6753.42 | -1038.27
| 12900 | 90 | 179.78 | 7259 | -6853.42 | -1037.89
| 13000 | 90 | 179.78 | 7259 | -6953.42 | -1037.5
| 13100 | 90 | 179.78 | 7259 | -7053.42 | -1037.11
| 13200 | 90 | 179.78 | 7259 | -7153.42 | -1036.73
| 13300 | 90 | 179.78 | 7259 | -7253.41 | -1036.34
| 13400 | 90 | 179.78 | 7259 | -7353.41 | -1035.95
| 13500 | 90 | 179.78 | 7259 | -7453.41 | -1035.56
| 13600 | 90 | 179.78 | 7259 | -7553.41 | -1035.18
| 13700 | 90 | 179.78 | 7259 | -7653.41 | -1034.79
| 13800 | 90 | 179.78 | 7259 | -7753.41 | -1034.4
| 13900 | 90 | 179.78 | 7259 | -7853.41 | -1034.02
| 14000 | 90 | 179.78 | 7259 | -7953.41 | -1033.63
| 14100 | 90 | 179.78 | 7259 | -8053.41 | -1033.24
| 14200 | 90 | 179.78 | 7259 | -8153.41 | -1032.85
| 14300 | 90 | 179.78 | 7259 | -8253.41 | -1032.47
| 14400 | 90 | 179.78 | 7259 | -8353.41 | -1032.08
| 14500 | 90 | 179.78 | 7259 | -8453.41 | -1031.69
| 14600 | 90 | 179.78 | 7259 | -8553.4 | -1031.31
| 14700 | 90 | 179.78 | 7259 | -8653.4 | -1030.92
| 14800 | 90 | 179.78 | 7259 | -8753.4 | -1030.53
| 14900 | 90 | 179.78 | 7259 | -8853.4 | -1030.14
| 15000 | 90 | 179.78 | 7259 | -8953.4 | -1029.76
| 15100 | 90 | 179.78 | 7259 | -9053.4 | -1029.37
| 15200 | 90 | 179.78 | 7259 | -9153.4 | -1028.98
| 15300 | 90 | 179.78 | 7259 | -9253.4 | -1028.6
| 15400 | 90 | 179.78 | 7259 | -9353.4 | -1028.21
| 15500 | 90 | 179.78 | 7259 | -9453.4 | -1027.82
| 15600 | 90 | 179.78 | 7259 | -9553.4 | -1027.43
| 15700 | 90 | 179.78 | 7259 | -9653.4 | -1027.05
| 15800 | 90 | 179.78 | 7259 | -9753.4 | -1026.66
| 15900 | 90 | 179.78 | 7259 | -9853.39 | -1026.27
| 16000 | 90 | 179.78 | 7259 | -9953.39 | -1025.89
| 16100 | 90 | 179.78 | 7259 | -10053.39 | -1025.5
| 16200 | 90 | 179.78 | 7259 | -10153.39 | -1025.11
| 16300 | 90 | 179.78 | 7259 | -10253.39 | -1024.72
| 16400 | 90 | 179.78 | 7259 | -10353.39 | -1024.34
| 16500 | 90 | 179.78 | 7259 | -10453.39 | -1023.95
| 16600 | 90 | 179.78 | 7259 | -10553.39 | -1023.56
| 16700 | 90 | 179.78 | 7259 | -10653.39 | -1023.18
| 16800 | 90 | 179.78 | 7259 | -10753.39 | -1022.79
| 16900 | 90 | 179.78 | 7259 | -10853.39 | -1022.4
| 17000 | 90 | 179.78 | 7259 | -10953.39 | -1022.01
| 17100 | 90 | 179.78 | 7259 | -11053.39 | -1021.63
| 17200 | 90 | 179.78 | 7259 | -11153.39 | -1021.24
| 17300 | 90 | 179.78 | 7259 | -11253.38 | -1020.85
| 17326.37 | 90 | 179.78 | 7259 | -11279.75 | -1020.75
| 17400 | 90 | 179.52 | 7259 | -11353.38 | -1020.14
| 17426.55 | 90 | 179.52 | 7259 | -11379.93 | -1019.91

## Lookup (hidden)
North Reference | RetunValue | Grid Type | ReturnValue | Deviation Indicator | ReturnValue
| 2 |  | 0 |  | 4
True |  | SPCS-Colorado Central-NAD27 |  | Directional
Grid |  | SPCS-Colorado Central-NAD83 |  | High Angle
|  | SPCS-Colorado North-NAD27 |  | Horizontal
SPCS-Colorado North-NAD83
SPCS-Colorado South-NAD27
SPCS-Colorado South-NAD83
UTM-Zone 12 NAD27
UTM-Zone 12 NAD83
UTM-Zone 13 NAD27
UTM-Zone 13 NAD83