## Data
Header Information | measured depth (ft) | inclination (°) | azimuth (°) | true vertical depth (ft) | northing +N/-S (ft) | easting +E/-W (ft)
Operator Name | 250 | 0 | 0 | 250 | 0 | 0 | CC 0697-03-29W
Laramie Energy, LLC. | 300 | 1.5 | 76.098 | 299.994 | 0.157 | 0.635 | CC 0697-03-29E
Operator Number | 400 | 4.5 | 76.098 | 399.846 | 1.415 | 5.715 | CC 0697-03-28E
10433 | 500 | 7.5 | 76.098 | 499.287 | 3.926 | 15.861 | CC 0697-03-28W
Well Name and Number | 600 | 10.5 | 76.098 | 598.044 | 7.684 | 31.044 | CC 0697-03-27W
CC 0697-03-21E | 700 | 13.5 | 76.098 | 695.848 | 12.678 | 51.224 | CC 0697-03-27E
API Number (if available) | 800 | 16.5 | 76.098 | 792.429 | 18.896 | 76.345 | CC 0697-03-26E
| 900 | 19.5 | 76.098 | 887.524 | 26.32 | 106.338 | CC 0697-03-26W
Location: QQ SEC TWP RGE | 1000 | 22.5 | 76.098 | 980.872 | 34.929 | 141.121 | CC 0697-03-25W
NE/SW Sec 3 TWP6S RNG97W | 1100 | 25.5 | 76.098 | 1072.216 | 44.7 | 180.599 | CC 0697-03-25E
Citing Type: Planned or Actual | 1200 | 28.5 | 76.098 | 1161.306 | 55.607 | 224.663 | CC 0697-03-24E
Planned | 1200.302 | 28.509 | 76.098 | 1161.572 | 55.641 | 224.803 | CC 0697-03-21W
Deviation Indicator | 1300 | 28.509 | 76.098 | 1249.18 | 67.074 | 270.995 | CC 0697-03-20W
Directional | 1400 | 28.509 | 76.098 | 1337.054 | 78.542 | 317.326 | CC 0697-03-23E
North Reference | 1500 | 28.509 | 76.098 | 1424.929 | 90.009 | 363.658 | CC 0697-03-22E
True | 1600 | 28.509 | 76.098 | 1512.803 | 101.477 | 409.99 | CC 0697-03-18W
Grid Type | 1700 | 28.509 | 76.098 | 1600.677 | 112.945 | 456.321 | CC 0697-03-23W
#VALUE! | 1800 | 28.509 | 76.098 | 1688.551 | 124.412 | 502.653 | CC 0697-03-21E
| 1900 | 28.509 | 76.098 | 1776.425 | 135.88 | 548.985 | CC 0697-03-20E
| 2000 | 28.509 | 76.098 | 1864.299 | 147.347 | 595.317 | CC 0697-03-22W
| 2100 | 28.509 | 76.098 | 1952.173 | 158.815 | 641.648 | CC 0697-03-18E
| 2200 | 28.509 | 76.098 | 2040.048 | 170.283 | 687.98 | CC 0697-03-19E
| 2300 | 28.509 | 76.098 | 2127.922 | 181.75 | 734.312
| 2400 | 28.509 | 76.098 | 2215.796 | 193.218 | 780.643
| 2500 | 28.509 | 76.098 | 2303.67 | 204.685 | 826.975
| 2600 | 28.509 | 76.098 | 2391.544 | 216.153 | 873.307
| 2700 | 28.509 | 76.098 | 2479.418 | 227.621 | 919.639
| 2800 | 28.509 | 76.098 | 2567.293 | 239.088 | 965.97
| 2900 | 28.509 | 76.098 | 2655.167 | 250.556 | 1012.302
| 3000 | 28.509 | 76.098 | 2743.041 | 262.024 | 1058.634
| 3100 | 28.509 | 76.098 | 2830.915 | 273.491 | 1104.965
| 3200 | 28.509 | 76.098 | 2918.789 | 284.959 | 1151.297
| 3300 | 28.509 | 76.098 | 3006.663 | 296.426 | 1197.629
| 3400 | 28.509 | 76.098 | 3094.537 | 307.894 | 1243.961
| 3500 | 28.509 | 76.098 | 3182.412 | 319.362 | 1290.292
| 3600 | 28.509 | 76.098 | 3270.286 | 330.829 | 1336.624
| 3700 | 28.509 | 76.098 | 3358.16 | 342.297 | 1382.956
| 3800 | 28.509 | 76.098 | 3446.034 | 353.764 | 1429.287
| 3900 | 28.509 | 76.098 | 3533.908 | 365.232 | 1475.619
| 4000 | 28.509 | 76.098 | 3621.782 | 376.7 | 1521.951
| 4100 | 28.509 | 76.098 | 3709.657 | 388.167 | 1568.282
| 4200 | 28.509 | 76.098 | 3797.531 | 399.635 | 1614.614
| 4300 | 28.509 | 76.098 | 3885.405 | 411.102 | 1660.946
| 4400 | 28.509 | 76.098 | 3973.279 | 422.57 | 1707.278
| 4500 | 28.509 | 76.098 | 4061.153 | 434.038 | 1753.609
| 4600 | 28.509 | 76.098 | 4149.027 | 445.505 | 1799.941
| 4700 | 28.509 | 76.098 | 4236.901 | 456.973 | 1846.273
| 4800 | 28.509 | 76.098 | 4324.776 | 468.44 | 1892.604
| 4900 | 28.509 | 76.098 | 4412.65 | 479.908 | 1938.936
| 5000 | 28.509 | 76.098 | 4500.524 | 491.376 | 1985.268
| 5100 | 28.509 | 76.098 | 4588.398 | 502.843 | 2031.6
| 5200 | 28.509 | 76.098 | 4676.272 | 514.311 | 2077.931
| 5300 | 28.509 | 76.098 | 4764.146 | 525.779 | 2124.263
| 5400 | 28.509 | 76.098 | 4852.021 | 537.246 | 2170.595
| 5500 | 28.509 | 76.098 | 4939.895 | 548.714 | 2216.926
| 5600 | 28.509 | 76.098 | 5027.769 | 560.181 | 2263.258
| 5700 | 28.509 | 76.098 | 5115.643 | 571.649 | 2309.59
| 5800 | 28.509 | 76.098 | 5203.517 | 583.117 | 2355.922
| 5900 | 28.509 | 76.098 | 5291.391 | 594.584 | 2402.253
| 6000 | 28.509 | 76.098 | 5379.265 | 606.052 | 2448.585
| 6100 | 28.509 | 76.098 | 5467.14 | 617.519 | 2494.917
| 6200 | 28.509 | 76.098 | 5555.014 | 628.987 | 2541.248
| 6300 | 28.509 | 76.098 | 5642.888 | 640.455 | 2587.58
| 6400 | 28.509 | 76.098 | 5730.762 | 651.922 | 2633.912
| 6500 | 28.509 | 76.098 | 5818.636 | 663.39 | 2680.243
| 6600 | 28.509 | 76.098 | 5906.51 | 674.857 | 2726.575
| 6700 | 28.509 | 76.098 | 5994.385 | 686.325 | 2772.907
| 6800 | 28.509 | 76.098 | 6082.259 | 697.793 | 2819.239
| 6892.37 | 28.509 | 76.098 | 6163.428 | 708.385 | 2862.035
| 6900 | 28.28 | 76.098 | 6170.14 | 709.257 | 2865.557
| 7000 | 25.28 | 76.098 | 6259.404 | 720.081 | 2909.289
| 7100 | 22.28 | 76.098 | 6350.904 | 729.768 | 2948.427
| 7200 | 19.28 | 76.098 | 6444.388 | 738.291 | 2982.862
| 7300 | 16.28 | 76.098 | 6539.6 | 745.627 | 3012.501
| 7400 | 13.28 | 76.098 | 6636.28 | 751.756 | 3037.262
| 7500 | 10.28 | 76.098 | 6734.163 | 756.66 | 3057.077
| 7600 | 7.28 | 76.098 | 6832.98 | 760.327 | 3071.893
| 7700 | 4.28 | 76.098 | 6932.46 | 762.747 | 3081.668
| 7800 | 1.28 | 76.098 | 7032.331 | 763.912 | 3086.376
| 7842.673 | 0 | 0 | 7075 | 764.027 | 3086.838
| 7900 | 0 | 0 | 7132.327 | 764.027 | 3086.838
| 8000 | 0 | 0 | 7232.327 | 764.027 | 3086.838
| 8100 | 0 | 0 | 7332.327 | 764.027 | 3086.838
| 8200 | 0 | 0 | 7432.327 | 764.027 | 3086.838
| 8300 | 0 | 0 | 7532.327 | 764.027 | 3086.838
| 8400 | 0 | 0 | 7632.327 | 764.027 | 3086.838
| 8500 | 0 | 0 | 7732.327 | 764.027 | 3086.838
| 8600 | 0 | 0 | 7832.327 | 764.027 | 3086.838
| 8700 | 0 | 0 | 7932.327 | 764.027 | 3086.838
| 8800 | 0 | 0 | 8032.327 | 764.027 | 3086.838
| 8900 | 0 | 0 | 8132.327 | 764.027 | 3086.838
| 9000 | 0 | 0 | 8232.327 | 764.027 | 3086.838
| 9100 | 0 | 0 | 8332.327 | 764.027 | 3086.838
| 9200 | 0 | 0 | 8432.327 | 764.027 | 3086.838
| 9300 | 0 | 0 | 8532.327 | 764.027 | 3086.838
| 9400 | 0 | 0 | 8632.327 | 764.027 | 3086.838
| 9500 | 0 | 0 | 8732.327 | 764.027 | 3086.838
| 9600 | 0 | 0 | 8832.327 | 764.027 | 3086.838
| 9700 | 0 | 0 | 8932.327 | 764.027 | 3086.838
| 9800 | 0 | 0 | 9032.327 | 764.027 | 3086.838
| 9900 | 0 | 0 | 9132.327 | 764.027 | 3086.838
| 10000 | 0 | 0 | 9232.327 | 764.027 | 3086.838
| 10100 | 0 | 0 | 9332.327 | 764.027 | 3086.838
| 10200 | 0 | 0 | 9432.327 | 764.027 | 3086.838
| 10300 | 0 | 0 | 9532.327 | 764.027 | 3086.838
| 10400 | 0 | 0 | 9632.327 | 764.027 | 3086.838
| 10500 | 0 | 0 | 9732.327 | 764.027 | 3086.838
| 10542.673 | 0 | 0 | 9775 | 764.027 | 3086.838

## Sheet1 (hidden)
Nichols Federal 0994-24-21E
Nichols 0994-24-21W
Nichols 0994-24-20W
Nichols Federal 0994-24-20E
Nichols Federal 0994-24-19E
Nichols 0994-24-19W
Nichols 0994-24-18W
Nichols Federal 0994-24-18E
Nichols Federal 0994-24-17E
Nichols 0994-24-17W
Nichols 0994-24-16E
Nichols 0994-24-15E
Nichols 0994-24-16W
Nichols 0994-24-13E
Nichols 0994-24-12E
Nichols 0994-24-12W
Nichols 0994-24-11W
Nichols 0994-24-11E
Nichols 0994-24-10E
Nichols 0994-24-10W

## Lookup (hidden)
North Reference | RetunValue | Grid Type | ReturnValue | Deviation Indicator | ReturnValue
| 2 |  | 0 |  | 2
True |  | SPCS-Colorado Central-NAD27 |  | Directional
Grid |  | SPCS-Colorado Central-NAD83 |  | High Angle
|  | SPCS-Colorado North-NAD27 |  | Horizontal
SPCS-Colorado North-NAD83
SPCS-Colorado South-NAD27
SPCS-Colorado South-NAD83
UTM-Zone 12 NAD27
UTM-Zone 12 NAD83
UTM-Zone 13 NAD27
UTM-Zone 13 NAD83