## Data
Header Information | measured depth (ft) | inclination (°) | azimuth (°) | true vertical depth (ft) | northing +N/-S (ft) | easting +E/-W (ft)
Operator Name | 2500 | 0 | 0 | 2500 | 0 | 0 | CC 0697-03-29W
Laramie Energy, LLC. | 2600 | 3 | 62.314 | 2599.954 | 1.216 | 2.318 | CC 0697-03-29E
Operator Number | 2700 | 6 | 62.314 | 2699.635 | 4.861 | 9.265 | CC 0697-03-28E
10433 | 2800 | 9 | 62.314 | 2798.768 | 10.925 | 20.821 | CC 0697-03-28W
Well Name and Number | 2841.302 | 10.239 | 62.314 | 2839.488 | 14.131 | 26.933 | CC 0697-03-27W
CC 0697-03-23W | 2900 | 10.239 | 62.314 | 2897.252 | 18.979 | 36.172 | CC 0697-03-27E
API Number (if available) | 3000 | 10.239 | 62.314 | 2995.659 | 27.238 | 51.913 | CC 0697-03-26E
| 3100 | 10.239 | 62.314 | 3094.066 | 35.497 | 67.653 | CC 0697-03-26W
Location: QQ SEC TWP RGE | 3200 | 10.239 | 62.314 | 3192.474 | 43.756 | 83.394 | CC 0697-03-25W
NE/SW Sec 3 TWP6S RNG97W | 3300 | 10.239 | 62.314 | 3290.881 | 52.015 | 99.134 | CC 0697-03-25E
Citing Type: Planned or Actual | 3400 | 10.239 | 62.314 | 3389.289 | 60.274 | 114.874 | CC 0697-03-24E
Planned | 3500 | 10.239 | 62.314 | 3487.696 | 68.533 | 130.615 | CC 0697-03-21W
Deviation Indicator | 3600 | 10.239 | 62.314 | 3586.104 | 76.791 | 146.355 | CC 0697-03-20W
Directional | 3700 | 10.239 | 62.314 | 3684.511 | 85.05 | 162.096 | CC 0697-03-23E
North Reference | 3800 | 10.239 | 62.314 | 3782.919 | 93.309 | 177.836 | CC 0697-03-22E
True | 3900 | 10.239 | 62.314 | 3881.326 | 101.568 | 193.577 | CC 0697-03-18W
Grid Type | 4000 | 10.239 | 62.314 | 3979.734 | 109.827 | 209.317 | CC 0697-03-23W
#VALUE! | 4100 | 10.239 | 62.314 | 4078.141 | 118.086 | 225.057 | CC 0697-03-21E
| 4200 | 10.239 | 62.314 | 4176.549 | 126.345 | 240.798 | CC 0697-03-20E
| 4300 | 10.239 | 62.314 | 4274.956 | 134.604 | 256.538 | CC 0697-03-22W
| 4400 | 10.239 | 62.314 | 4373.364 | 142.862 | 272.279 | CC 0697-03-18E
| 4500 | 10.239 | 62.314 | 4471.771 | 151.121 | 288.019 | CC 0697-03-19E
| 4600 | 10.239 | 62.314 | 4570.178 | 159.38 | 303.76
| 4700 | 10.239 | 62.314 | 4668.586 | 167.639 | 319.5
| 4800 | 10.239 | 62.314 | 4766.993 | 175.898 | 335.24
| 4900 | 10.239 | 62.314 | 4865.401 | 184.157 | 350.981
| 5000 | 10.239 | 62.314 | 4963.808 | 192.416 | 366.721
| 5100 | 10.239 | 62.314 | 5062.216 | 200.674 | 382.462
| 5200 | 10.239 | 62.314 | 5160.623 | 208.933 | 398.202
| 5300 | 10.239 | 62.314 | 5259.031 | 217.192 | 413.943
| 5400 | 10.239 | 62.314 | 5357.438 | 225.451 | 429.683
| 5410.237 | 10.239 | 62.314 | 5367.512 | 226.297 | 431.294
| 5500 | 7.546 | 62.314 | 5456.188 | 232.743 | 443.58
| 5600 | 4.546 | 62.314 | 5555.62 | 237.636 | 452.906
| 5700 | 1.546 | 62.314 | 5655.468 | 240.105 | 457.611
| 5751.539 | 0 | 0 | 5707 | 240.428 | 458.227
| 5800 | 0 | 0 | 5755.461 | 240.428 | 458.227
| 5900 | 0 | 0 | 5855.461 | 240.428 | 458.227
| 6000 | 0 | 0 | 5955.461 | 240.428 | 458.227
| 6100 | 0 | 0 | 6055.461 | 240.428 | 458.227
| 6200 | 0 | 0 | 6155.461 | 240.428 | 458.227
| 6300 | 0 | 0 | 6255.461 | 240.428 | 458.227
| 6400 | 0 | 0 | 6355.461 | 240.428 | 458.227
| 6500 | 0 | 0 | 6455.461 | 240.428 | 458.227
| 6600 | 0 | 0 | 6555.461 | 240.428 | 458.227
| 6700 | 0 | 0 | 6655.461 | 240.428 | 458.227
| 6800 | 0 | 0 | 6755.461 | 240.428 | 458.227
| 6900 | 0 | 0 | 6855.461 | 240.428 | 458.227
| 7000 | 0 | 0 | 6955.461 | 240.428 | 458.227
| 7100 | 0 | 0 | 7055.461 | 240.428 | 458.227
| 7200 | 0 | 0 | 7155.461 | 240.428 | 458.227
| 7300 | 0 | 0 | 7255.461 | 240.428 | 458.227
| 7400 | 0 | 0 | 7355.461 | 240.428 | 458.227
| 7500 | 0 | 0 | 7455.461 | 240.428 | 458.227
| 7600 | 0 | 0 | 7555.461 | 240.428 | 458.227
| 7700 | 0 | 0 | 7655.461 | 240.428 | 458.227
| 7800 | 0 | 0 | 7755.461 | 240.428 | 458.227
| 7900 | 0 | 0 | 7855.461 | 240.428 | 458.227
| 8000 | 0 | 0 | 7955.461 | 240.428 | 458.227
| 8100 | 0 | 0 | 8055.461 | 240.428 | 458.227
| 8200 | 0 | 0 | 8155.461 | 240.428 | 458.227
| 8300 | 0 | 0 | 8255.461 | 240.428 | 458.227
| 8400 | 0 | 0 | 8355.461 | 240.428 | 458.227
| 8500 | 0 | 0 | 8455.461 | 240.428 | 458.227
| 8600 | 0 | 0 | 8555.461 | 240.428 | 458.227
| 8700 | 0 | 0 | 8655.461 | 240.428 | 458.227
| 8800 | 0 | 0 | 8755.461 | 240.428 | 458.227
| 8900 | 0 | 0 | 8855.461 | 240.428 | 458.227
| 9000 | 0 | 0 | 8955.461 | 240.428 | 458.227
| 9100 | 0 | 0 | 9055.461 | 240.428 | 458.227
| 9200 | 0 | 0 | 9155.461 | 240.428 | 458.227
| 9300 | 0 | 0 | 9255.461 | 240.428 | 458.227
| 9400 | 0 | 0 | 9355.461 | 240.428 | 458.227
| 9500 | 0 | 0 | 9455.461 | 240.428 | 458.227
| 9600 | 0 | 0 | 9555.461 | 240.428 | 458.227
| 9700 | 0 | 0 | 9655.461 | 240.428 | 458.227
| 9751.539 | 0 | 0 | 9707 | 240.428 | 458.227

## Sheet1 (hidden)
Nichols Federal 0994-24-21E
Nichols 0994-24-21W
Nichols 0994-24-20W
Nichols Federal 0994-24-20E
Nichols Federal 0994-24-19E
Nichols 0994-24-19W
Nichols 0994-24-18W
Nichols Federal 0994-24-18E
Nichols Federal 0994-24-17E
Nichols 0994-24-17W
Nichols 0994-24-16E
Nichols 0994-24-15E
Nichols 0994-24-16W
Nichols 0994-24-13E
Nichols 0994-24-12E
Nichols 0994-24-12W
Nichols 0994-24-11W
Nichols 0994-24-11E
Nichols 0994-24-10E
Nichols 0994-24-10W

## Lookup (hidden)
North Reference | RetunValue | Grid Type | ReturnValue | Deviation Indicator | ReturnValue
| 2 |  | 0 |  | 2
True |  | SPCS-Colorado Central-NAD27 |  | Directional
Grid |  | SPCS-Colorado Central-NAD83 |  | High Angle
|  | SPCS-Colorado North-NAD27 |  | Horizontal
SPCS-Colorado North-NAD83
SPCS-Colorado South-NAD27
SPCS-Colorado South-NAD83
UTM-Zone 12 NAD27
UTM-Zone 12 NAD83
UTM-Zone 13 NAD27
UTM-Zone 13 NAD83