## Data
Header Information | measured depth (ft) | inclination (°) | azimuth (°) | true vertical depth (ft) | northing +N/-S (ft) | easting +E/-W (ft)
Operator Name | 700 | 0 | 0 | 700 | 0 | 0 | CC 0697-03-29W
Laramie Energy, LLC. | 800 | 3 | 112.91 | 799.954 | -1.019 | 2.411 | CC 0697-03-29E
Operator Number | 900 | 6 | 112.91 | 899.635 | -4.073 | 9.637 | CC 0697-03-28E
10433 | 1000 | 9 | 112.91 | 998.768 | -9.153 | 21.659 | CC 0697-03-28W
Well Name and Number | 1032.852 | 9.986 | 112.91 | 1031.17 | -11.263 | 26.649 | CC 0697-03-27W
CC 0697-03-25W | 1100 | 9.986 | 112.91 | 1097.3 | -15.795 | 37.374 | CC 0697-03-27E
API Number (if available) | 1200 | 9.986 | 112.91 | 1195.786 | -22.546 | 53.347 | CC 0697-03-26E
| 1300 | 9.986 | 112.91 | 1294.271 | -29.296 | 69.319 | CC 0697-03-26W
Location: QQ SEC TWP RGE | 1400 | 9.986 | 112.91 | 1392.756 | -36.046 | 85.291 | CC 0697-03-25W
NE/SW Sec 3 TWP6S RNG97W | 1500 | 9.986 | 112.91 | 1491.241 | -42.796 | 101.263 | CC 0697-03-25E
Citing Type: Planned or Actual | 1600 | 9.986 | 112.91 | 1589.726 | -49.546 | 117.235 | CC 0697-03-24E
Planned | 1700 | 9.986 | 112.91 | 1688.211 | -56.297 | 133.207 | CC 0697-03-21W
Deviation Indicator | 1800 | 9.986 | 112.91 | 1786.696 | -63.047 | 149.18 | CC 0697-03-20W
Directional | 1900 | 9.986 | 112.91 | 1885.182 | -69.797 | 165.152 | CC 0697-03-23E
North Reference | 2000 | 9.986 | 112.91 | 1983.667 | -76.547 | 181.124 | CC 0697-03-22E
True | 2100 | 9.986 | 112.91 | 2082.152 | -83.298 | 197.096 | CC 0697-03-18W
Grid Type | 2200 | 9.986 | 112.91 | 2180.637 | -90.048 | 213.068 | CC 0697-03-23W
#VALUE! | 2300 | 9.986 | 112.91 | 2279.122 | -96.798 | 229.041 | CC 0697-03-21E
| 2400 | 9.986 | 112.91 | 2377.607 | -103.548 | 245.013 | CC 0697-03-20E
| 2500 | 9.986 | 112.91 | 2476.092 | -110.299 | 260.985 | CC 0697-03-22W
| 2600 | 9.986 | 112.91 | 2574.578 | -117.049 | 276.957 | CC 0697-03-18E
| 2700 | 9.986 | 112.91 | 2673.063 | -123.799 | 292.929 | CC 0697-03-19E
| 2800 | 9.986 | 112.91 | 2771.548 | -130.549 | 308.902
| 2900 | 9.986 | 112.91 | 2870.033 | -137.299 | 324.874
| 3000 | 9.986 | 112.91 | 2968.518 | -144.05 | 340.846
| 3100 | 9.986 | 112.91 | 3067.003 | -150.8 | 356.818
| 3200 | 9.986 | 112.91 | 3165.488 | -157.55 | 372.79
| 3300 | 9.986 | 112.91 | 3263.974 | -164.3 | 388.762
| 3400 | 9.986 | 112.91 | 3362.459 | -171.051 | 404.735
| 3500 | 9.986 | 112.91 | 3460.944 | -177.801 | 420.707
| 3600 | 9.986 | 112.91 | 3559.429 | -184.551 | 436.679
| 3677.576 | 9.986 | 112.91 | 3635.83 | -189.788 | 449.07
| 3700 | 9.313 | 112.91 | 3657.936 | -191.251 | 452.532
| 3800 | 6.313 | 112.91 | 3756.997 | -196.542 | 465.052
| 3900 | 3.313 | 112.91 | 3856.633 | -199.808 | 472.779
| 4000 | 0.313 | 112.91 | 3956.571 | -201.039 | 475.693
| 4010.429 | 0 | 0 | 3967 | -201.05 | 475.719
| 4100 | 0 | 0 | 4056.571 | -201.05 | 475.719
| 4200 | 0 | 0 | 4156.571 | -201.05 | 475.719
| 4300 | 0 | 0 | 4256.571 | -201.05 | 475.719
| 4400 | 0 | 0 | 4356.571 | -201.05 | 475.719
| 4500 | 0 | 0 | 4456.571 | -201.05 | 475.719
| 4600 | 0 | 0 | 4556.571 | -201.05 | 475.719
| 4700 | 0 | 0 | 4656.571 | -201.05 | 475.719
| 4800 | 0 | 0 | 4756.571 | -201.05 | 475.719
| 4900 | 0 | 0 | 4856.571 | -201.05 | 475.719
| 5000 | 0 | 0 | 4956.571 | -201.05 | 475.719
| 5100 | 0 | 0 | 5056.571 | -201.05 | 475.719
| 5200 | 0 | 0 | 5156.571 | -201.05 | 475.719
| 5300 | 0 | 0 | 5256.571 | -201.05 | 475.719
| 5400 | 0 | 0 | 5356.571 | -201.05 | 475.719
| 5500 | 0 | 0 | 5456.571 | -201.05 | 475.719
| 5600 | 0 | 0 | 5556.571 | -201.05 | 475.719
| 5700 | 0 | 0 | 5656.571 | -201.05 | 475.719
| 5800 | 0 | 0 | 5756.571 | -201.05 | 475.719
| 5900 | 0 | 0 | 5856.571 | -201.05 | 475.719
| 6000 | 0 | 0 | 5956.571 | -201.05 | 475.719
| 6100 | 0 | 0 | 6056.571 | -201.05 | 475.719
| 6200 | 0 | 0 | 6156.571 | -201.05 | 475.719
| 6300 | 0 | 0 | 6256.571 | -201.05 | 475.719
| 6400 | 0 | 0 | 6356.571 | -201.05 | 475.719
| 6500 | 0 | 0 | 6456.571 | -201.05 | 475.719
| 6600 | 0 | 0 | 6556.571 | -201.05 | 475.719
| 6700 | 0 | 0 | 6656.571 | -201.05 | 475.719
| 6800 | 0 | 0 | 6756.571 | -201.05 | 475.719
| 6900 | 0 | 0 | 6856.571 | -201.05 | 475.719
| 7000 | 0 | 0 | 6956.571 | -201.05 | 475.719
| 7100 | 0 | 0 | 7056.571 | -201.05 | 475.719
| 7200 | 0 | 0 | 7156.571 | -201.05 | 475.719
| 7300 | 0 | 0 | 7256.571 | -201.05 | 475.719
| 7400 | 0 | 0 | 7356.571 | -201.05 | 475.719
| 7500 | 0 | 0 | 7456.571 | -201.05 | 475.719
| 7600 | 0 | 0 | 7556.571 | -201.05 | 475.719
| 7700 | 0 | 0 | 7656.571 | -201.05 | 475.719
| 7800 | 0 | 0 | 7756.571 | -201.05 | 475.719
| 7900 | 0 | 0 | 7856.571 | -201.05 | 475.719
| 8000 | 0 | 0 | 7956.571 | -201.05 | 475.719
| 8100 | 0 | 0 | 8056.571 | -201.05 | 475.719
| 8200 | 0 | 0 | 8156.571 | -201.05 | 475.719
| 8300 | 0 | 0 | 8256.571 | -201.05 | 475.719
| 8400 | 0 | 0 | 8356.571 | -201.05 | 475.719
| 8500 | 0 | 0 | 8456.571 | -201.05 | 475.719
| 8600 | 0 | 0 | 8556.571 | -201.05 | 475.719
| 8700 | 0 | 0 | 8656.571 | -201.05 | 475.719
| 8800 | 0 | 0 | 8756.571 | -201.05 | 475.719
| 8900 | 0 | 0 | 8856.571 | -201.05 | 475.719
| 9000 | 0 | 0 | 8956.571 | -201.05 | 475.719
| 9100 | 0 | 0 | 9056.571 | -201.05 | 475.719
| 9200 | 0 | 0 | 9156.571 | -201.05 | 475.719
| 9300 | 0 | 0 | 9256.571 | -201.05 | 475.719
| 9400 | 0 | 0 | 9356.571 | -201.05 | 475.719
| 9500 | 0 | 0 | 9456.571 | -201.05 | 475.719
| 9600 | 0 | 0 | 9556.571 | -201.05 | 475.719
| 9700 | 0 | 0 | 9656.571 | -201.05 | 475.719
| 9760.429 | 0 | 0 | 9717 | -201.05 | 475.719

## Sheet1 (hidden)
Nichols Federal 0994-24-21E
Nichols 0994-24-21W
Nichols 0994-24-20W
Nichols Federal 0994-24-20E
Nichols Federal 0994-24-19E
Nichols 0994-24-19W
Nichols 0994-24-18W
Nichols Federal 0994-24-18E
Nichols Federal 0994-24-17E
Nichols 0994-24-17W
Nichols 0994-24-16E
Nichols 0994-24-15E
Nichols 0994-24-16W
Nichols 0994-24-13E
Nichols 0994-24-12E
Nichols 0994-24-12W
Nichols 0994-24-11W
Nichols 0994-24-11E
Nichols 0994-24-10E
Nichols 0994-24-10W

## Lookup (hidden)
North Reference | RetunValue | Grid Type | ReturnValue | Deviation Indicator | ReturnValue
| 2 |  | 0 |  | 2
True |  | SPCS-Colorado Central-NAD27 |  | Directional
Grid |  | SPCS-Colorado Central-NAD83 |  | High Angle
|  | SPCS-Colorado North-NAD27 |  | Horizontal
SPCS-Colorado North-NAD83
SPCS-Colorado South-NAD27
SPCS-Colorado South-NAD83
UTM-Zone 12 NAD27
UTM-Zone 12 NAD83
UTM-Zone 13 NAD27
UTM-Zone 13 NAD83