## Data
Header Information | measured depth (ft) | inclination (°) | azimuth (°) | true vertical depth (ft) | northing +N/-S (ft) | easting +E/-W (ft) | Remarks
Operator Name | 123 | 0.62 | 34.63 | 123 | 0.55 | 0.38
TEP Rocky Mountain, LLC | 215 | 2.2 | 18.19 | 214.97 | 2.63 | 1.21
Operator Number | 307 | 3.43 | 20.57 | 306.85 | 6.89 | 2.73
96850 | 398 | 5.37 | 19.78 | 397.58 | 13.45 | 5.13
Well Name and Number | 490 | 8.27 | 23.55 | 488.92 | 23.56 | 9.23
PA 331-26 | 581 | 11.26 | 23.64 | 578.59 | 37.71 | 15.41
API Number (if available) | 672 | 13.64 | 24.52 | 667.45 | 55.61 | 23.43
05-045-23717 | 744 | 16.02 | 28.43 | 737.05 | 72.07 | 31.68
Location: QQ SEC TWP RGE | 838 | 18.9 | 23.45 | 826.71 | 97.45 | 43.92
NESW Sec 26 T6S R95W | 933 | 21.93 | 23.28 | 915.73 | 127.87 | 57.05
Citing Type: Planned or Actual | 1027 | 25.15 | 23.79 | 1001.9 | 162.28 | 72.05
Actual | 1067 | 25.24 | 22.3 | 1038.09 | 177.95 | 78.72
Deviation Indicator | 1174 | 27.14 | 22.83 | 1134.1 | 221.55 | 96.84
Directional | 1268 | 29.16 | 23.52 | 1216.98 | 262.32 | 114.3
North Reference | 1363 | 31.09 | 23.41 | 1299.15 | 306.05 | 133.29
True | 1457 | 32.85 | 23.71 | 1378.89 | 351.67 | 153.18
Grid Type | 1552 | 34.13 | 24.02 | 1458.11 | 399.61 | 174.39
#VALUE! | 1646 | 34.88 | 23.78 | 1535.58 | 448.29 | 195.97
| 1741 | 35.51 | 23.71 | 1613.21 | 498.41 | 218.01
| 1835 | 34.53 | 23.52 | 1690.19 | 547.83 | 239.62
| 1930 | 35.48 | 24.91 | 1768 | 597.53 | 261.98
| 2024 | 34.7 | 22.94 | 1844.92 | 646.91 | 283.9
| 2118 | 35.71 | 26.72 | 1921.74 | 696.06 | 306.67
| 2212 | 35.41 | 26.21 | 1998.21 | 745 | 331.03
| 2307 | 34.79 | 26.61 | 2075.93 | 793.92 | 355.33
| 2401 | 33.68 | 27.05 | 2153.64 | 841.12 | 379.19
| 2495 | 34.94 | 25.98 | 2231.29 | 888.53 | 402.84
| 2589 | 34.15 | 26.68 | 2308.71 | 936.3 | 426.48
| 2683 | 34.74 | 24.6 | 2386.23 | 984.23 | 449.47
| 2777 | 36.2 | 23.08 | 2462.79 | 1034.12 | 471.5
| 2871 | 34.84 | 23.02 | 2539.29 | 1084.37 | 492.89
| 2966 | 36.09 | 23.52 | 2616.67 | 1135.01 | 514.67
| 3060 | 35.32 | 24.12 | 2693 | 1185.19 | 536.82
| 3154 | 36.17 | 25.43 | 2769.29 | 1235.05 | 559.84
| 3249 | 35.15 | 25.87 | 2846.48 | 1284.97 | 583.81
| 3343 | 36.12 | 24.42 | 2922.87 | 1334.55 | 607.07
| 3438 | 34.5 | 25.25 | 3000.4 | 1384.38 | 630.12
| 3532 | 34.85 | 22.27 | 3077.71 | 1433.32 | 651.66
| 3627 | 33.81 | 21.79 | 3156.16 | 1482.98 | 671.76
| 3721 | 34.82 | 22.21 | 3233.8 | 1532.11 | 691.61
| 3815 | 33.48 | 22.45 | 3311.59 | 1580.92 | 711.65
| 3910 | 34.87 | 23.97 | 3390.18 | 1629.96 | 732.7
| 4004 | 33.5 | 24.59 | 3467.94 | 1678.1 | 754.41
| 4098 | 34.3 | 25.87 | 3545.96 | 1725.52 | 776.76
| 4192 | 35.33 | 23.41 | 3623.14 | 1774.3 | 799.12
| 4286 | 34.88 | 24.65 | 3700.04 | 1823.67 | 821.12
| 4381 | 33.89 | 24.4 | 3778.44 | 1872.48 | 843.4
| 4475 | 35.11 | 23.79 | 3855.9 | 1921.08 | 865.13
| 4570 | 34.43 | 23.9 | 3933.94 | 1970.63 | 887.03
| 4664 | 33.51 | 23.21 | 4011.9 | 2018.78 | 908.02
| 4758 | 33.11 | 24.16 | 4090.46 | 2066.05 | 928.76
| 4853 | 32.21 | 24.27 | 4170.43 | 2112.81 | 949.78
| 4947 | 31.94 | 23.89 | 4250.09 | 2158.38 | 970.15
| 5042 | 31.77 | 23.87 | 4330.78 | 2204.23 | 990.45
| 5136 | 31.45 | 23.42 | 4410.83 | 2249.36 | 1010.21
| 5231 | 30.35 | 23.51 | 4492.35 | 2294.11 | 1029.63
| 5323 | 28.14 | 26.29 | 4572.62 | 2334.88 | 1048.52
| 5417 | 26.86 | 26.9 | 4656 | 2373.69 | 1067.94
| 5606 | 25.75 | 24.11 | 4825.43 | 2449.25 | 1104.03
| 5700 | 22.98 | 24.26 | 4911.05 | 2484.62 | 1119.92
| 5794 | 21.76 | 24.37 | 4997.97 | 2517.22 | 1134.65
| 5888 | 21.14 | 24.4 | 5085.46 | 2548.53 | 1148.84
| 5983 | 20.04 | 24.2 | 5174.39 | 2578.98 | 1162.59
| 6077 | 18.16 | 24.03 | 5263.21 | 2607.05 | 1175.16
| 6171 | 16.67 | 25.61 | 5352.9 | 2632.59 | 1186.95
| 6265 | 16.96 | 25.13 | 5442.88 | 2657.16 | 1198.6
| 6359 | 15.57 | 25.1 | 5533.12 | 2681 | 1209.77
| 6453 | 14.71 | 25.21 | 5623.85 | 2703.22 | 1220.21
| 6547 | 14.1 | 25.02 | 5714.9 | 2724.39 | 1230.14
| 6642 | 13.22 | 25.02 | 5807.21 | 2744.72 | 1239.62
| 6736 | 11.96 | 25.93 | 5898.95 | 2763.22 | 1248.43
| 6832 | 11.16 | 26.82 | 5993 | 2780.46 | 1256.97
| 6927 | 10.52 | 26.48 | 6086.3 | 2796.43 | 1264.99
| 7022 | 9.84 | 26.49 | 6179.81 | 2811.46 | 1272.47
| 7116 | 7.06 | 27.91 | 6272.78 | 2823.75 | 1278.76
| 7210 | 6.31 | 24.11 | 6366.14 | 2833.57 | 1283.58
| 7304 | 5.75 | 24.75 | 6459.62 | 2842.56 | 1287.66
| 7399 | 4.81 | 23.85 | 6554.22 | 2850.53 | 1291.26
| 7493 | 4.02 | 20.2 | 6647.94 | 2857.23 | 1293.99
| 7587 | 3.3 | 25.57 | 6741.74 | 2862.76 | 1296.3
| 7681 | 2.56 | 33.07 | 6835.62 | 2866.96 | 1298.61
| 7776 | 2.64 | 35.92 | 6930.52 | 2870.51 | 1301.05
| 7871 | 2.42 | 23.87 | 7025.43 | 2874.11 | 1303.15
| 7965 | 1.17 | 18.69 | 7119.38 | 2876.84 | 1304.26
| 8060 | 1.19 | 354.72 | 7214.36 | 2878.74 | 1304.48
| 8154 | 1.04 | 337.5 | 7308.35 | 2880.5 | 1304.06
| 8248 | 0.82 | 310.19 | 7402.33 | 2881.72 | 1303.22
| 8343 | 0.6 | 281.96 | 7497.33 | 2882.26 | 1302.21
| 8437 | 0.5 | 231.13 | 7591.32 | 2882.11 | 1301.41
| 8532 | 1.07 | 197.5 | 7686.31 | 2881 | 1300.82
| 8626 | 1.4 | 199 | 7780.29 | 2879.08 | 1300.19
| 8721 | 1.67 | 208.63 | 7875.26 | 2876.77 | 1299.15
| 8815 | 2.2 | 210.21 | 7969.2 | 2874.01 | 1297.58
| 8909 | 2.32 | 220 | 8063.13 | 2870.99 | 1295.45
| 9004 | 2.86 | 228.52 | 8158.03 | 2867.95 | 1292.44
| 9098 | 2.89 | 240.39 | 8251.92 | 2865.22 | 1288.62
| 9192 | 2.8 | 235.13 | 8345.8 | 2862.74 | 1284.68
| 9262 | 2.64 | 228.58 | 8415.72 | 2860.69 | 1282.07
| 9322 | 2.64 | 228.58 | 8475.66 | 2858.87 | 1279.99

## Lookup (hidden)
North Reference | RetunValue | Grid Type | ReturnValue | Deviation Indicator | ReturnValue
| 2 |  | 0 |  | 2
True |  | SPCS-Colorado Central-NAD27 |  | Directional
Grid |  | SPCS-Colorado Central-NAD83 |  | High Angle
|  | SPCS-Colorado North-NAD27 |  | Horizontal
SPCS-Colorado North-NAD83
SPCS-Colorado South-NAD27
SPCS-Colorado South-NAD83
UTM-Zone 12 NAD27
UTM-Zone 12 NAD83
UTM-Zone 13 NAD27
UTM-Zone 13 NAD83